## all data
|  |  |  | Maximum | Minimum | # Samples | Average
Outfall | Parameter | Unit | # Samples | Result | Result | in Average | Result
A-01 | BOD | MG/L | 15 | 9.9 | 0 | 15 | 2.7867
| CHL | MG/L | 13 | 0.07 | 0 | 13 | 0.0053846
| CU | MG/L | 14 | 0.018 | 0.001192 | 14 | 0.008301
| Flow | GPM | 59 | 1744.5417 | 29.6806 | 59 | 532.2933
| HG | UG/L | 14 | 0.14 | 0 | 14 | 0.02127
| Oil & Grease | MG/L | 12 | 1.2 | 0 | 12 | 0.1
| PB | MG/L | 14 | 0.0043 | 0 | 14 | 0.00030714
| pH | SU | 16 | 7.56 | 5.9
| Temperature | DEGREE C | 16 | 27 | 6 | 16 | 15.1875
| TSS | MG/L | 16 | 28 | 1 | 16 | 10.9375
A-11 | BOD | MG/L | 13 | 5.5 | 0 | 13 | 0.81538
| CU | MG/L | 13 | 0.011 | 0 | 13 | 0.0026482
| Flow | CFS | 48 | 4.9 | 0.49 | 48 | 1.256
| HG | MG/L | 13 | 0.057 | 0 | 13 | 0.012506
| PB | MG/L | 13 | 0.004 | 0 | 13 | 0.00030769
| pH | SU | 13 | 7.3 | 6.51
| Trichloroethylene | UG/L | 1 | 0 | 0 | 1 | 0
| TSS | MG/L | 13 | 101 | 0 | 13 | 14.5385
A-1A | Flow | GPM | 13 | 340 | 313 | 13 | 325.6154
| Tetrachloroethylene | UG/L | 13 | 0 | 0 | 13 | 0
| Trichloroethylene | UG/L | 13 | 2.3 | 0 | 13 | 0.17692
D-1A | BOD | MG/L | 12 | 4.8 | 0 | 12 | 2.2083
| DO | MG/L | 12 | 7.8 | 3.5 | 12 | 5.5833
| Fecal Coliform | COL/100ML | 12 | 1 | 0 | 12 | 0.16667
| Flow | GALLONS | 365 | 20706 | 0 | 365 | 3936.6
| pH | SU | 12 | 8 | 6.9
| TSS | MG/L | 12 | 14.7 | 2 | 12 | 7.6083
F-01 | Flow | GPM | 15 | 41 | 9 | 15 | 28.6667
| pH | SU | 15 | 8.18 | 6.3
| Temperature | DEGREE C | 15 | 27 | 13 | 15 | 21.1333
| TSS | MG/L | 15 | 1 | 0 | 15 | 0.13333
F-02 | Flow | GPM | 15 | 150 | 20 | 15 | 60.6667
| pH | SU | 15 | 8.27 | 6.81
| Temperature | DEGREE C | 15 | 28 | 13 | 15 | 21.6667
| TSS | MG/L | 15 | 0 | 0 | 15 | 0
F-03 | Flow | GPM | 12 | 0 | 0 | 12 | 0
F-05 | Flow | GPM | 15 | 26 | 15 | 15 | 21
| Oil & Grease | MG/L | 15 | 0 | 0 | 15 | 0
| pH | SU | 15 | 8.3 | 7.14
| Temperature | DEGREE C | 15 | 27 | 16 | 15 | 22.3333
| TSS | MG/L | 15 | 12 | 0 | 15 | 1.8
F-08 | CU | MG/L | 12 | 0.0152 | 0 | 12 | 0.0047027
| Flow | CFS | 365 | 7.9 | 0.67 | 12 | 2.0679
| HG | UG/L | 14 | 0.231 | 0 | 14 | 0.017909
| PB | MG/L | 12 | 0.003659 | 0 | 12 | 0.0010632
| pH | SU | 12 | 7.6 | 6.7
| Temperature | DEGREE C | 12 | 25 | 14 | 12 | 21.0833
| TSS | MG/L | 12 | 2 | 1 | 12 | 1.4167
G-10 | Ammonia - summer | MG/L | 16 | 1.2 | 0 | 16 | 0.40187
| Ammonia - winter | MG/L | 8 | 1.4 | 0 | 8 | 0.39875
| BOD | MG/L | 24 | 11.9 | 2.4 | 24 | 4.9833
| CU | MG/L | 13 | 0.032 | 0.013 | 24 | 0.019769
| DO | MG/L | 27 | 10.3 | 5.6 | 27 | 6.7481
| Fecal Coliform | COL/100ML | 26 | 53 | 0 | 26 | 3.7692
| Flow | MGD | 363 | 0.48077 | 0 | 363 | 0.24796
| PB | MG/L | 13 | 0.0093 | 0 | 13 | 0.0043615
| pH | SU | 27 | 7.6 | 7
| TSS | MG/L | 24 | 15.7 | 3.4 | 13 | 7.225
H-02 | Flow | CFS | 365 | 3.1 | 0.05 | 365 | 0.16389
| Oil & Grease | MG/L | 15 | 0 | 0 | 15 | 0
| pH | SU | 15 | 7.7 | 6.59
| Temperature | DEGREE C | 15 | 25 | 14 | 15 | 19.8
| TSS | MG/L | 15 | 1 | 0 | 15 | 0.66667
H-04 | Flow | GPM | 15 | 17.3 | 0 | 15 | 4.174
| pH | SU | 14 | 7.1 | 6.1
| Temperature | DEGREE C | 14 | 26 | 9 | 14 | 18.5
| TSS | MG/L | 14 | 2 | 0 | 14 | 0.57143
H-07 | Flow | GPM | 14 | 5.48 | 0 | 14 | 1.5036
| Oil & Grease | MG/L | 6 | 0 | 0 | 6 | 0
| pH | SU | 6 | 6.8 | 5.95
| TSS | MG/L | 6 | 6 | 0 | 6 | 3.5
H-08 | Flow | CFS | 48 | 6.95 | 0.04 | 48 | 0.94417
| PB | MG/L | 12 | 0.0037 | 0 | 12 | 0.00030833
| pH | SU | 12 | 7.3 | 5
| TSS | MG/L | 12 | 11 | 1 | 12 | 3.5833
H-12 | CU | MG/L | 12 | 0.023 | 0 | 12 | 0.0079621
| Flow | CFS | 48 | 5.26 | 0.05 | 48 | 0.37417
| PB | MG/L | 12 | 0 | 0 | 12 | 0
| pH | SU | 12 | 7.5 | 6.3
| Temperature | DEGREE C | 12 | 26 | 16 | 12 | 20.9167
| TSS | MG/L | 12 | 2 | 1 | 12 | 1.1667
H-16 | AG | MG/L | 48 | 0 | 0 | 48 | 0
| BOD | MG/L | 48 | 11 | 0 | 48 | 0.66875
| CD | MG/L | 48 | 0 | 0 | 48 | 0
| CR | MG/L | 48 | 0 | 0 | 48 | 0
| CU | MG/L | 48 | 0.0062 | 0 | 48 | 0.00067292
| Flow | GPM | 48 | 152 | 80 | 48 | 136.7917
| HG | MG/L | 48 | 0.0005 | 0 | 48 | 2.9583e-05
| NI | MG/L | 48 | 0.011 | 0 | 48 | 0.00022917
| Oil & Grease | MG/L | 48 | 1.5 | 0 | 48 | 0.10208
| PB | MG/L | 48 | 0.0057 | 0 | 48 | 0.00019583
| pH | SU | 48 | 8 | 7
| TSS | MG/L | 48 | 0 | 0 | 48 | 0
| ZN | MG/L | 48 | 0.48 | 0 | 48 | 0.027492
K-06 | CHL | MG/L | 3 | 0.07 | 0 | 3 | 0.023333
| Flow | GPM | 13 | 172 | 0 | 13 | 25.4615
| Oil & Grease | MG/L | 3 | 0 | 0 | 3 | 0
| pH | SU | 7 | 8.76 | 6.98
| TSS | MG/L | 3 | 1 | 0 | 3 | 0.33333
K-10 | Flow | GPM | 12 | 0 | 0 | 12 | 0
K-12 | BOD | MG/L | 12 | 20.6 | 2.1 | 12 | 5.6083
| DO | MG/L | 12 | 8.6 | 1.8 | 12 | 4.825
| Fecal Coliform | COL/100ML | 12 | 58 | 0 | 12 | 6.9167
| Flow | GALLONS | 365 | 13804 | 74 | 365 | 1734.2311
| pH | SU | 12 | 7.5 | 6.4
| TSS | MG/L | 12 | 22.4 | 3 | 12 | 6.225
K-18 | AL | MG/L | 6 | 0.41 | 0 | 6 | 0.12487
| Flow | GPM | 6 | 401 | 290 | 6 | 334.3333
| Oil & Grease | MG/L | 6 | 0 | 0 | 6 | 0
| pH | SU | 6 | 7.7 | 7.01
| TSS | MG/L | 6 | 11 | 2 | 6 | 5.1667
L-07 | Flow | CFS | 365 | 75 | 8.6 | 365 | 11.4277
| Oil & Grease | MG/L | 6 | 0 | 0 | 6 | 0
| pH | SU | 6 | 7.6 | 6.58
| TSS | MG/L | 6 | 3 | 1 | 6 | 2.3333
L-7A | BOD | MG/L | 12 | 8.3 | 2 | 12 | 4.5083
| DO | MG/L | 12 | 10.2 | 4.2 | 12 | 6.6667
| Fecal Coliform | COL/100ML | 12 | 2 | 0 | 12 | 0.41667
| Flow | GALLONS | 365 | 25798 | 0 | 365 | 1172.9675
| pH | SU | 12 | 7.8 | 6.6
| TSS | MG/L | 12 | 20 | 3 | 12 | 10.1333
M-05 | Flow | GPM | 13 | 520 | 0 | 13 | 435.3846
| Tetrachloroethylene | UG/L | 12 | 0 | 0 | 12 | 0
| Trichloroethylene | UG/L | 12 | 0 | 0 | 12 | 0
PP-1 | FE | MG/L | 5 | 1.379 | 0.51 | 5 | 0.8298
| Flow | GALLONS | 5 | 1350 | 259 | 5 | 725
| MN | MG/L | 5 | 7.72 | 6.1 | 5 | 6.884
| pH | SU | 5 | 6.7 | 6.3
| TSS | MG/L | 5 | 5 | 1 | 5 | 2.6
S-04 | Flow | GPM | 12 | 104 | 20 | 12 | 43.25
| pH | SU | 12 | 8.07 | 6.9
| TSS | MG/L | 12 | 8 | 0 | 12 | 2.25
| ZN | MG/L | 12 | 0.66 | 0.1957 | 12 | 0.40074
X-04 | Flow | GPM | 13 | 4.53 | 0.72 | 13 | 2.1723
| pH | SU | 13 | 7.8 | 6.3
| TSS | MG/L | 13 | 9 | 0 | 13 | 1.2308
X-08 | Flow | GPM | 13 | 370 | 140 | 13 | 240.7692
| pH | SU | 13 | 7.6 | 6.6
| TSS | MG/L | 13 | 43 | 1 | 13 | 5.3077
X-8A | BOD | MG/L | 12 | 5.7 | 0 | 12 | 1.325
| DO | MG/L | 12 | 8.6 | 4.1 | 12 | 6.85
| Fecal Coliform | COL/100ML | 12 | 23 | 0 | 12 | 2.3333
| Flow | GALLONS | 365 | 10075 | 0 | 365 | 1600.8814
| pH | SU | 12 | 7.8 | 6.9
| TSS | MG/L | 12 | 20 | 2 | 12 | 7.9083
X-8B | BEN | UG/L | 17 | 0 | 0 | 17 | 0
| BOD | MG/L | 16 | 0 | 0 | 16 | 0
| Flow | MGD | 18 | 0.0448 | 0.012985 | 18 | 0.028828
| HG | MG/L | 16 | 0.030927 | 0 | 16 | 0.00014049
| pH | SU | 18 | 7.81 | 6.86
| pHenol | MG/L | 16 | 0.13 | 0 | 16 | 0.01675
| TOC | MG/L | 16 | 6.2 | 2 | 16 | 3.9
| TSS | MG/L | 16 | 29 | 1 | 16 | 9.75
X-8C | Flow | GPM | 12 | 74 | 60 | 12 | 66.1667
| Tetrachloroethylene | UG/L | 14 | 0 | 0 | 14 | 0
| Trichloroethylene | UG/L | 13 | 0 | 0 | 13 | 0
X-19 | Facility not in service, no discharge during 2001

## A-01
A-01 | BOD | 2001-01-03 | < | 0 | MG/L
A-01 | BOD | 2001-01-05 | < | 0 | MG/L
A-01 | BOD | 2001-01-08 | < | 0 | MG/L
A-01 | BOD | 2001-01-10 |  | 3 | MG/L
A-01 | BOD | 2001-02-14 |  | 2.8 | MG/L
A-01 | BOD | 2001-03-05 | < | 0 | MG/L
A-01 | BOD | 2001-04-16 |  | 9.9 | MG/L
A-01 | BOD | 2001-05-07 |  | 3.5 | MG/L
A-01 | BOD | 2001-06-06 |  | 3.5 | MG/L
A-01 | BOD | 2001-07-11 |  | 2.7 | MG/L
A-01 | BOD | 2001-08-06 |  | 2.2 | MG/L
A-01 | BOD | 2001-09-17 |  | 7.9 | MG/L
A-01 | BOD | 2001-10-11 |  | 2.4 | MG/L
A-01 | BOD | 2001-11-05 | < | 2 | MG/L
A-01 | BOD | 2001-12-03 |  | 3.9 | MG/L
A-01 | CHL | 2001-01-03 |  | 0.07 | MG/L
A-01 | CHL | 2001-01-10 | < | 0 | MG/L
A-01 | CHL | 2001-02-14 | < | 0 | MG/L
A-01 | CHL | 2001-03-05 | < | 0 | MG/L
A-01 | CHL | 2001-04-16 | < | 0 | MG/L
A-01 | CHL | 2001-05-07 | < | 0 | MG/L
A-01 | CHL | 2001-06-06 | < | 0 | MG/L
A-01 | CHL | 2001-07-11 | < | 0 | MG/L
A-01 | CHL | 2001-08-06 | < | 0.05 | MG/L
A-01 | CHL | 2001-09-17 | < | 0.05 | MG/L
A-01 | CHL | 2001-10-11 | < | 0.05 | MG/L
A-01 | CHL | 2001-11-05 | < | 0.05 | MG/L
A-01 | CHL | 2001-12-03 | < | 0.05 | MG/L
A-01 | C-TOX | 2001-01-08 |  | 0 | PASS/FAIL
A-01 | C-TOX | 2001-01-08 |  | 1 | PASS/FAIL
A-01 | C-TOX | 2001-02-12 |  | 1 | PASS/FAIL
A-01 | C-TOX | 2001-03-05 |  | 1 | PASS/FAIL
A-01 | C-TOX | 2001-04-16 |  | 1 | PASS/FAIL
A-01 | C-TOX | 2001-05-09 |  | 1 | PASS/FAIL
A-01 | C-TOX | 2001-06-04 |  | 1 | PASS/FAIL
A-01 | C-TOX | 2001-07-11 |  | 0 | PASS/FAIL
A-01 | C-TOX | 2001-08-06 |  | FAIL | PASS/FAIL
A-01 | C-TOX | 2001-09-10 |  | Fail | PASS/FAIL
A-01 | C-TOX | 2001-10-08 |  | FAIL | PASS/FAIL
A-01 | C-TOX | 2001-10-08 |  | INVALID | PASS/FAIL
A-01 | C-TOX | 2001-11-05 |  | FAIL | PASS/FAIL
A-01 | C-TOX | 2001-11-05 |  | PASS | PASS/FAIL
A-01 | C-TOX | 2001-12-03 |  | PASS | PASS/FAIL
A-01 | C-TOX | 2001-12-03 |  | INVALID | PASS/FAIL
A-01 | CU | 2001-01-04 08:00 |  | 0.012 | MG/L
A-01 | CU | 2001-01-05 08:00 |  | 0.012 | MG/L
A-01 | CU | 2001-01-08 09:00 |  | 0.018 | MG/L
A-01 | CU | 2001-02-14 08:00 |  | 0.014 | MG/L
A-01 | CU | 2001-03-05 09:00 |  | 0.015 | MG/L
A-01 | CU | 2001-04-16 10:00 |  | 0.012 | MG/L
A-01 | CU | 2001-05-09 08:40 |  | 0.0055 | MG/L
A-01 | CU | 2001-06-06 08:20 |  | 0.0083 | MG/L
A-01 | CU | 2001-07-11 08:00 |  | 0.003708 | MG/L
A-01 | CU | 2001-08-06 |  | 0.003209 | MG/L
A-01 | CU | 2001-09-10 |  | 0.002585 | MG/L
A-01 | CU | 2001-10-10 |  | 0.00322 | MG/L
A-01 | CU | 2001-11-05 |  | 0.001192 | MG/L
A-01 | CU | 2001-12-03 |  | 0.0055 | MG/L
A-01 | FLO | 2001-01-03 |  | 395 | GPM
A-01 | FLO | 2001-01-04 |  | 416 | GPM
A-01 | FLO | 2001-01-05 |  | 418 | GPM
A-01 | FLO | 2001-01-08 |  | 720 | GPM
A-01 | FLO | 2001-01-10 |  | 45 | GPM
A-01 | FLO | 2001-02-14 |  | 515 | GPM
A-01 | FLO | 2001-03-05 |  | 969 | GPM
A-01 | FLO | 2001-04-16 |  | 637 | GPM
A-01 | FLO | 2001-05-07 |  | 501 | GPM
A-01 | FLO | 2001-06-06 |  | 442 | GPM
A-01 | FLO | 2001-07-11 |  | 170700 | GALLONS
A-01 | FLO | 2001-08-06 |  | 793950 | GALLONS
A-01 | FLO | 2001-09-10 |  | 856550 | GALLONS
A-01 | FLO | 2001-10-11 |  | 700880 | GALLONS
A-01 | FLO | 2001-10-19 |  | 157360 | GALLONS
A-01 | FLO | 2001-10-23 |  | 727040 | GALLONS
A-01 | FLO | 2001-10-24 |  | 926400 | GALLONS
A-01 | FLO | 2001-10-25 |  | 591779 | GALLONS
A-01 | FLO | 2001-10-26 |  | 807281 | GALLONS
A-01 | FLO | 2001-10-30 |  | 494800 | GALLONS
A-01 | FLO | 2001-10-31 |  | 732180 | GALLONS
A-01 | FLO | 2001-11-01 |  | 547300 | GALLONS
A-01 | FLO | 2001-11-02 |  | 841820 | GALLONS
A-01 | FLO | 2001-11-05 |  | 613710 | GALLONS
A-01 | FLO | 2001-11-06 |  | 462320 | GALLONS
A-01 | FLO | 2001-11-07 |  | 693120 | GALLONS
A-01 | FLO | 2001-11-07 |  | 818630 | GALLONS
A-01 | FLO | 2001-11-08 |  | 671080 | GALLONS
A-01 | FLO | 2001-11-09 |  | 735390 | GALLONS
A-01 | FLO | 2001-11-09 |  | 587260 | GALLONS
A-01 | FLO | 2001-11-13 |  | 630770 | GALLONS
A-01 | FLO | 2001-11-14 |  | 856240 | GALLONS
A-01 | FLO | 2001-11-15 |  | 626080 | GALLONS
A-01 | FLO | 2001-11-16 |  | 815710 | GALLONS
A-01 | FLO | 2001-11-20 |  | 609890 | GALLONS
A-01 | FLO | 2001-11-21 |  | 857050 | GALLONS
A-01 | FLO | 2001-11-22 |  | 779460 | GALLONS
A-01 | FLO | 2001-11-23 |  | 584130 | GALLONS
A-01 | FLO | 2001-11-27 |  | 2242950 | GALLONS
A-01 | FLO | 2001-11-28 |  | 676710 | GALLONS
A-01 | FLO | 2001-11-29 |  | 722320 | GALLONS
A-01 | FLO | 2001-11-30 |  | 42740 | GALLONS
A-01 | FLO | 2001-12-03 |  | 708480 | GALLONS
A-01 | FLO | 2001-12-04 |  | 695350 | GALLONS
A-01 | FLO | 2001-12-05 |  | 728910 | GALLONS
A-01 | FLO | 2001-12-05 |  | 861880 | GALLONS
A-01 | FLO | 2001-12-06 |  | 755660 | GALLONS
A-01 | FLO | 2001-12-07 |  | 726760 | GALLONS
A-01 | FLO | 2001-12-07 |  | 652170 | GALLONS
A-01 | FLO | 2001-12-11 |  | 2512140 | GALLONS
A-01 | FLO | 2001-12-12 |  | 1398000 | GALLONS
A-01 | FLO | 2001-12-13 |  | 587240 | GALLONS
A-01 | FLO | 2001-12-14 |  | 873940 | GALLONS
A-01 | FLO | 2001-12-18 |  | 1087650 | GALLONS
A-01 | FLO | 2001-12-19 |  | 971800 | GALLONS
A-01 | FLO | 2001-12-20 |  | 734710 | GALLONS
A-01 | FLO | 2001-12-21 |  | 842300 | GALLONS
A-01 | FLO | 2001-12-27 |  | 640940 | GALLONS
A-01 | FLO | 2001-12-28 |  | 788590 | GALLONS
A-01 | HG | 2001-01-04 08:00 | < | 0 | MG/L
A-01 | HG | 2001-01-05 08:00 |  | 0.00012 | MG/L
A-01 | HG | 2001-01-08 09:00 |  | 0.00014 | MG/L
A-01 | HG | 2001-02-14 08:00 | < | 0 | MG/L
A-01 | HG | 2001-03-05 09:00 | < | 0 | MG/L
A-01 | HG | 2001-04-16 10:00 | < | 0 | MG/L
A-01 | HG | 2001-05-09 08:40 | < | 0 | MG/L
A-01 | HG | 2001-06-06 08:20 | < | 0 | MG/L
A-01 | HG | 2001-07-11 08:00 |  | 0.02462 | UG/L
A-01 | HG | 2001-08-06 |  | 0.01212 | UG/L
A-01 | HG | 2001-09-10 |  | 0.001 | UG/L
A-01 | HG | 2001-10-09 | < | 0.009 | UG/L
A-01 | HG | 2001-11-05 | < | 0.01 | UG/L
A-01 | HG | 2001-12-03 | < | 0.0001 | MG/L
A-01 | O&G | 2001-01-03 | < | 0 | MG/L
A-01 | O&G | 2001-02-14 | < | 0 | MG/L
A-01 | O&G | 2001-03-05 | < | 0 | MG/L
A-01 | O&G | 2001-04-16 | < | 0 | MG/L
A-01 | O&G | 2001-05-07 | < | 0 | MG/L
A-01 | O&G | 2001-06-06 | < | 0 | MG/L
A-01 | O&G | 2001-07-11 |  | 1.2 | MG/L
A-01 | O&G | 2001-08-06 | < | 1 | MG/L
A-01 | O&G | 2001-09-17 | < | 1 | MG/L
A-01 | O&G | 2001-10-11 | < | 1 | MG/L
A-01 | O&G | 2001-11-05 | < | 1 | MG/L
A-01 | O&G | 2001-12-03 | < | 1 | MG/L
A-01 | PB | 2001-01-04 08:00 | < | 0 | MG/L
A-01 | PB | 2001-01-05 08:00 |  | 0.0043 | MG/L
A-01 | PB | 2001-01-08 09:00 | < | 0 | MG/L
A-01 | PB | 2001-02-14 08:00 | < | 0 | MG/L
A-01 | PB | 2001-03-05 09:00 | < | 0 | MG/L
A-01 | PB | 2001-04-16 10:00 | < | 0 | MG/L
A-01 | PB | 2001-05-09 08:40 | < | 0 | MG/L
A-01 | PB | 2001-06-06 08:20 | < | 0 | MG/L
A-01 | PB | 2001-07-11 08:00 | < | 0 | MG/L
A-01 | PB | 2001-08-06 | < | 0.003 | MG/L
A-01 | PB | 2001-09-10 | < | 0.003 | MG/L
A-01 | PB | 2001-10-09 | < | 0.003 | MG/L
A-01 | PB | 2001-11-05 | < | 0.003 | MG/L
A-01 | PB | 2001-12-03 | < | 0.003 | MG/L
A-01 | PERCL |  |  |  | UG/L
A-01 | PH | 2001-01-03 |  | 6.83 | SU
A-01 | PH | 2001-01-04 |  | 6.88 | SU
A-01 | PH | 2001-01-05 |  | 6.58 | SU
A-01 | PH | 2001-01-08 |  | 6.71 | SU
A-01 | PH | 2001-01-10 |  | 6.89 | SU
A-01 | PH | 2001-02-14 |  | 7.56 | SU
A-01 | PH | 2001-03-05 |  | 6.4 | SU
A-01 | PH | 2001-04-16 |  | 6.7 | SU
A-01 | PH | 2001-05-07 |  | 6.4 | SU
A-01 | PH | 2001-06-06 |  | 6.8 | SU
A-01 | PH | 2001-07-11 |  | 6.7 | SU
A-01 | PH | 2001-08-06 |  | 6.5 | SU
A-01 | PH | 2001-09-17 |  | 6.7 | SU
A-01 | PH | 2001-10-11 |  | 6.2 | SU
A-01 | PH | 2001-11-05 |  | 6.1 | SU
A-01 | PH | 2001-12-03 |  | 5.9 | SU
A-01 | TMP | 2001-01-03 |  | 6 | DEGREE C
A-01 | TMP | 2001-01-04 |  | 6 | DEGREE C
A-01 | TMP | 2001-01-05 |  | 6 | DEGREE C
A-01 | TMP | 2001-01-08 |  | 8 | DEGREE C
A-01 | TMP | 2001-01-10 |  | 6 | DEGREE C
A-01 | TMP | 2001-02-14 |  | 11 | DEGREE C
A-01 | TMP | 2001-03-05 |  | 13 | DEGREE C
A-01 | TMP | 2001-04-16 |  | 20 | DEGREE C
A-01 | TMP | 2001-05-07 |  | 21 | DEGREE C
A-01 | TMP | 2001-06-06 |  | 25 | DEGREE C
A-01 | TMP | 2001-07-11 |  | 27 | DEGREE C
A-01 | TMP | 2001-08-06 |  | 26 | DEGREE C
A-01 | TMP | 2001-09-17 |  | 20 | DEGREE C
A-01 | TMP | 2001-10-11 |  | 18 | DEGREE C
A-01 | TMP | 2001-11-05 |  | 15 | DEGREE C
A-01 | TMP | 2001-12-03 |  | 15 | DEGREE C
A-01 | TRICL |  |  |  | UG/L
A-01 | TSS | 2001-01-03 |  | 25 | MG/L
A-01 | TSS | 2001-01-10 |  | 8 | MG/L
A-01 | TSS | 2001-02-14 |  | 28 | MG/L
A-01 | TSS | 2001-02-20 |  | 20 | MG/L
A-01 | TSS | 2001-02-22 |  | 19 | MG/L
A-01 | TSS | 2001-02-23 |  | 12 | MG/L
A-01 | TSS | 2001-03-05 |  | 16 | MG/L
A-01 | TSS | 2001-04-16 |  | 14 | MG/L
A-01 | TSS | 2001-05-07 |  | 5 | MG/L
A-01 | TSS | 2001-06-06 |  | 8 | MG/L
A-01 | TSS | 2001-07-11 |  | 7 | MG/L
A-01 | TSS | 2001-08-06 |  | 6 | MG/L
A-01 | TSS | 2001-09-17 |  | 2 | MG/L
A-01 | TSS | 2001-10-11 |  | 1 | MG/L
A-01 | TSS | 2001-11-05 |  | 1 | MG/L
A-01 | TSS | 2001-12-03 |  | 3 | MG/L

## A-11
A-11 | BOD | 2001-01-08 | < | 0 | MG/L
A-11 | BOD | 2001-01-25 | < | 0 | MG/L
A-11 | BOD | 2001-02-12 | < | 0 | MG/L
A-11 | BOD | 2001-03-05 | < | 0 | MG/L
A-11 | BOD | 2001-04-16 |  | 5.5 | MG/L
A-11 | BOD | 2001-05-07 | < | 0 | MG/L
A-11 | BOD | 2001-06-06 | < | 0 | MG/L
A-11 | BOD | 2001-07-11 | < | 0 | MG/L
A-11 | BOD | 2001-08-06 | < | 2 | MG/L
A-11 | BOD | 2001-09-10 |  | 5.1 | MG/L
A-11 | BOD | 2001-10-11 | < | 2 | MG/L
A-11 | BOD | 2001-11-05 | < | 2 | MG/L
A-11 | BOD | 2001-12-03 | < | 2 | MG/L
A-11 | C-TOX | 2001-01-08 |  | 1 | PASS/FAIL
A-11 | C-TOX | 2001-02-12 |  | 1 | PASS/FAIL
A-11 | C-TOX | 2001-03-05 |  | 1 | PASS/FAIL
A-11 | C-TOX | 2001-04-16 |  | 1 | PASS/FAIL
A-11 | C-TOX | 2001-05-07 |  | 0 | PASS/FAIL
A-11 | C-TOX | 2001-06-04 |  | 1 | PASS/FAIL
A-11 | C-TOX | 2001-07-11 |  | 1 | PASS/FAIL
A-11 | C-TOX | 2001-08-06 |  | FAIL | PASS/FAIL
A-11 | C-TOX | 2001-09-10 |  | Fail | PASS/FAIL
A-11 | C-TOX | 2001-10-08 |  | FAIL | PASS/FAIL
A-11 | C-TOX | 2001-10-08 |  | INVALID | PASS/FAIL
A-11 | C-TOX | 2001-11-05 |  | FAIL | PASS/FAIL
A-11 | C-TOX | 2001-11-05 |  | INVALID | PASS/FAIL
A-11 | C-TOX | 2001-12-03 |  | FAIL | PASS/FAIL
A-11 | C-TOX | 2001-12-03 |  | PASS | PASS/FAIL
A-11 | CU | 2001-01-08 |  | 0.011 | MG/L
A-11 | CU | 2001-01-25 | < | 0 | MG/L
A-11 | CU | 2001-02-12 | < | 0 | MG/L
A-11 | CU | 2001-03-05 |  | 0.008 | MG/L
A-11 | CU | 2001-04-16 | < | 0 | MG/L
A-11 | CU | 2001-05-07 |  | 0.0091 | MG/L
A-11 | CU | 2001-06-06 | < | 0 | MG/L
A-11 | CU | 2001-07-11 |  | 0.001495 | MG/L
A-11 | CU | 2001-08-06 | < | 0.0008 | MG/L
A-11 | CU | 2001-09-10 |  | 0.001115 | MG/L
A-11 | CU | 2001-10-11 |  | 0.003717 | MG/L
A-11 | CU | 2001-11-05 | < | 0.0007 | MG/L
A-11 | CU | 2001-12-03 | < | 0.005 | MG/L
A-11 | FLO | 2001-01-02 |  | 0.95 | CFS
A-11 | FLO | 2001-01-08 |  | 2.08 | CFS
A-11 | FLO | 2001-01-16 |  | 1.12 | CFS
A-11 | FLO | 2001-01-22 |  | 0.49 | CFS
A-11 | FLO | 2001-02-06 |  | 1.08 | CFS
A-11 | FLO | 2001-02-12 |  | 1.33 | CFS
A-11 | FLO | 2001-02-19 |  | 1.05 | CFS
A-11 | FLO | 2001-02-26 |  | 0.8 | CFS
A-11 | FLO | 2001-03-05 |  | 1.1 | CFS
A-11 | FLO | 2001-03-12 |  | 1.03 | CFS
A-11 | FLO | 2001-03-19 |  | 1.04 | CFS
A-11 | FLO | 2001-03-26 |  | 1.5 | CFS
A-11 | FLO | 2001-04-02 |  | 1.78 | CFS
A-11 | FLO | 2001-04-09 |  | 2 | CFS
A-11 | FLO | 2001-04-16 |  | 1.46 | CFS
A-11 | FLO | 2001-04-23 |  | 1.77 | CFS
A-11 | FLO | 2001-05-08 |  | 1.62 | CFS
A-11 | FLO | 2001-05-14 |  | 1.17 | CFS
A-11 | FLO | 2001-05-21 |  | 1.11 | CFS
A-11 | FLO | 2001-05-29 |  | 3.08 | CFS
A-11 | FLO | 2001-06-04 |  | 1.46 | CFS
A-11 | FLO | 2001-06-12 |  | 1.26 | CFS
A-11 | FLO | 2001-06-19 |  | 0.99 | CFS
A-11 | FLO | 2001-06-25 |  | 0.99 | CFS
A-11 | FLO | 2001-07-03 |  | 1.08 | CFS
A-11 | FLO | 2001-07-09 |  | 1.15 | CFS
A-11 | FLO | 2001-07-16 |  | 1.12 | CFS
A-11 | FLO | 2001-07-23 |  | 0.82 | CFS
A-11 | FLO | 2001-08-06 |  | 1.02 | CFS
A-11 | FLO | 2001-08-14 |  | 1.06 | CFS
A-11 | FLO | 2001-08-20 |  | 0.94 | CFS
A-11 | FLO | 2001-08-27 |  | 0.97 | CFS
A-11 | FLO | 2001-09-04 |  | 1.62 | CFS
A-11 | FLO | 2001-09-10 |  | 0.92 | CFS
A-11 | FLO | 2001-09-17 |  | 0.88 | CFS
A-11 | FLO | 2001-09-24 |  | 4.9 | CFS
A-11 | FLO | 2001-10-01 |  | 0.93 | CFS
A-11 | FLO | 2001-10-09 |  | 0.97 | CFS
A-11 | FLO | 2001-10-15 |  | 0.91 | CFS
A-11 | FLO | 2001-10-22 |  | 1.12 | CFS
A-11 | FLO | 2001-11-05 |  | 0.99 | CFS
A-11 | FLO | 2001-11-13 |  | 0.98 | CFS
A-11 | FLO | 2001-11-19 |  | 0.92 | CFS
A-11 | FLO | 2001-11-26 |  | 0.96 | CFS
A-11 | FLO | 2001-12-03 |  | 0.79 | CFS
A-11 | FLO | 2001-12-10 |  | 0.99 | CFS
A-11 | FLO | 2001-12-17 |  | 0.95 | CFS
A-11 | FLO | 2001-12-26 |  | 1.04 | CFS
A-11 | HG | 2001-01-08 |  | 0.00021 | MG/L
A-11 | HG | 2001-01-25 | < | 0 | MG/L
A-11 | HG | 2001-02-12 | < | 0 | MG/L
A-11 | HG | 2001-03-05 | < | 0 | MG/L
A-11 | HG | 2001-04-16 | < | 0 | MG/L
A-11 | HG | 2001-05-07 | < | 0 | MG/L
A-11 | HG | 2001-06-06 | < | 0 | MG/L
A-11 | HG | 2001-07-11 |  | 0.02751 | UG/L
A-11 | HG | 2001-08-06 |  | 0.02828 | UG/L
A-11 | HG | 2001-09-10 |  | 0.057 | UG/L
A-11 | HG | 2001-10-11 |  | 0.0211 | UG/L
A-11 | HG | 2001-11-05 |  | 0.02848 | UG/L
A-11 | HG | 2001-12-03 | < | 0.0001 | MG/L
A-11 | PB | 2001-01-08 |  | 0.004 | MG/L
A-11 | PB | 2001-01-25 | < | 0 | MG/L
A-11 | PB | 2001-02-12 | < | 0 | MG/L
A-11 | PB | 2001-03-05 | < | 0 | MG/L
A-11 | PB | 2001-04-16 | < | 0 | MG/L
A-11 | PB | 2001-05-07 | < | 0 | MG/L
A-11 | PB | 2001-06-06 | < | 0 | MG/L
A-11 | PB | 2001-07-11 | < | 0 | MG/L
A-11 | PB | 2001-08-06 | < | 0.003 | MG/L
A-11 | PB | 2001-09-10 | < | 0.003 | MG/L
A-11 | PB | 2001-10-11 | < | 0.003 | MG/L
A-11 | PB | 2001-11-05 | < | 0.003 | MG/L
A-11 | PB | 2001-12-03 | < | 0.003 | MG/L
A-11 | PH | 2001-01-08 |  | 6.59 | SU
A-11 | PH | 2001-01-25 |  | 6.92 | SU
A-11 | PH | 2001-02-12 |  | 6.51 | SU
A-11 | PH | 2001-03-05 |  | 7 | SU
A-11 | PH | 2001-04-16 |  | 7.3 | SU
A-11 | PH | 2001-05-07 |  | 7.1 | SU
A-11 | PH | 2001-06-06 |  | 7 | SU
A-11 | PH | 2001-07-11 |  | 7.2 | SU
A-11 | PH | 2001-08-06 |  | 7.2 | SU
A-11 | PH | 2001-09-10 |  | 6.8 | SU
A-11 | PH | 2001-10-11 |  | 6.8 | SU
A-11 | PH | 2001-11-05 |  | 7 | SU
A-11 | PH | 2001-12-03 |  | 7 | SU
A-11 | TRICL | 2001-07-18 | < | 0 | UG/L
A-11 | TRICL | 2001-11-05 |  |  | UG/L
A-11 | TRICL | 2001-12-03 |  |  | UG/L
A-11 | TSS | 2001-01-08 |  | 101 | MG/L
A-11 | TSS | 2001-01-25 | < | 0 | MG/L
A-11 | TSS | 2001-02-12 |  | 5 | MG/L
A-11 | TSS | 2001-03-05 |  | 24 | MG/L
A-11 | TSS | 2001-04-16 |  | 5 | MG/L
A-11 | TSS | 2001-05-07 |  | 14 | MG/L
A-11 | TSS | 2001-06-06 |  | 16 | MG/L
A-11 | TSS | 2001-07-11 |  | 7 | MG/L
A-11 | TSS | 2001-08-06 |  | 5 | MG/L
A-11 | TSS | 2001-09-10 |  | 2 | MG/L
A-11 | TSS | 2001-10-11 |  | 2 | MG/L
A-11 | TSS | 2001-11-05 |  | 6 | MG/L
A-11 | TSS | 2001-12-03 |  | 2 | MG/L

## A-1A
A-1A | FLO | 2001-01-15 |  | 313 | GPM
A-1A | FLO | 2001-01-25 |  | 315 | GPM
A-1A | FLO | 2001-02-06 |  | 313 | GPM
A-1A | FLO | 2001-03-06 |  | 340 | GPM
A-1A | FLO | 2001-04-16 |  | 340 | GPM
A-1A | FLO | 2001-05-14 |  | 313 | GPM
A-1A | FLO | 2001-06-11 |  | 313 | GPM
A-1A | FLO | 2001-07-12 |  | 313 | GPM
A-1A | FLO | 2001-08-23 |  | 313 | GPM
A-1A | FLO | 2001-09-13 |  | 340 | GPM
A-1A | FLO | 2001-10-17 |  | 340 | GPM
A-1A | FLO | 2001-11-01 |  | 340 | GPM
A-1A | FLO | 2001-12-10 |  | 340 | GPM
A-1A | PERCL | 2001-01-15 | < | 0 | UG/L
A-1A | PERCL | 2001-01-25 | < | 0 | UG/L
A-1A | PERCL | 2001-02-06 | < | 0 | UG/L
A-1A | PERCL | 2001-03-06 | < | 0 | UG/L
A-1A | PERCL | 2001-04-16 | < | 0 | UG/L
A-1A | PERCL | 2001-05-14 | < | 0 | UG/L
A-1A | PERCL | 2001-06-11 | < | 0 | UG/L
A-1A | PERCL | 2001-07-12 | < | 0 | UG/L
A-1A | PERCL | 2001-08-23 | < | 2 | UG/L
A-1A | PERCL | 2001-09-13 | < | 2 | UG/L
A-1A | PERCL | 2001-10-17 | < | 2 | UG/L
A-1A | PERCL | 2001-11-01 | < | 2 | UG/L
A-1A | PERCL | 2001-12-10 | < | 2 | UG/L
A-1A | TRICL | 2001-01-15 |  | 2.3 | UG/L
A-1A | TRICL | 2001-01-25 | < | 0 | UG/L
A-1A | TRICL | 2001-02-06 | < | 0 | UG/L
A-1A | TRICL | 2001-03-06 | < | 0 | UG/L
A-1A | TRICL | 2001-04-16 | < | 0 | UG/L
A-1A | TRICL | 2001-05-14 | < | 0 | UG/L
A-1A | TRICL | 2001-06-11 | < | 0 | UG/L
A-1A | TRICL | 2001-07-12 | < | 0 | UG/L
A-1A | TRICL | 2001-08-23 | < | 2 | UG/L
A-1A | TRICL | 2001-09-13 | < | 2 | UG/L
A-1A | TRICL | 2001-10-17 | < | 2 | UG/L
A-1A | TRICL | 2001-11-01 | < | 2 | UG/L
A-1A | TRICL | 2001-12-10 | < | 2 | UG/L

## D-1A
D-1A | BOD | 2001-01-18 12:01 | < | 0 | MG/L
D-1A | BOD | 2001-02-08 10:18 | < | 0 | MG/L
D-1A | BOD | 2001-03-02 10:10 |  | 4.4 | MG/L
D-1A | BOD | 2001-04-12 07:55 |  | 3.4 | MG/L
D-1A | BOD | 2001-05-08 09:40 | < | 0 | MG/L
D-1A | BOD | 2001-06-07 08:50 |  | 4.5 | MG/L
D-1A | BOD | 2001-07-12 08:45 |  | 4.8 | MG/L
D-1A | BOD | 2001-08-08 |  | 2.9 | MG/L
D-1A | BOD | 2001-09-19 | < | 2 | MG/L
D-1A | BOD | 2001-10-02 |  | 4.1 | MG/L
D-1A | BOD | 2001-11-06 | < | 2 | MG/L
D-1A | BOD | 2001-12-12 |  | 2.4 | MG/L
D-1A | DO | 2001-01-09 |  | 6.4 | MG/L
D-1A | DO | 2001-02-06 |  | 6.6 | MG/L
D-1A | DO | 2001-03-02 |  | 5 | MG/L
D-1A | DO | 2001-04-05 |  | 5.5 | MG/L
D-1A | DO | 2001-05-02 |  | 3.5 | MG/L
D-1A | DO | 2001-06-04 |  | 4.8 | MG/L
D-1A | DO | 2001-07-12 |  | 4.4 | MG/L
D-1A | DO | 2001-08-07 |  | 4.2 | MG/L
D-1A | DO | 2001-09-18 |  | 5.2 | MG/L
D-1A | DO | 2001-10-01 |  | 7.8 | MG/L
D-1A | DO | 2001-11-05 |  | 6.2 | MG/L
D-1A | DO | 2001-12-04 |  | 7.4 | MG/L
D-1A | FEC | 2001-01-23 |  | 0 | COL/100ML
D-1A | FEC | 2001-02-06 |  | 0 | COL/100ML
D-1A | FEC | 2001-03-13 |  | 1 | COL/100ML
D-1A | FEC | 2001-04-25 |  | 0 | COL/100ML
D-1A | FEC | 2001-05-09 |  | 0 | COL/100ML
D-1A | FEC | 2001-06-05 |  | 0 | COL/100ML
D-1A | FEC | 2001-07-03 |  | 0 | COL/100ML
D-1A | FEC | 2001-08-08 |  | 1 | COL/100ML
D-1A | FEC | 2001-09-05 |  | 0 | COL/100ML
D-1A | FEC | 2001-10-09 |  | 0 | COL/100ML
D-1A | FEC | 2001-11-06 |  | 0 | COL/100ML
D-1A | FEC | 2001-12-05 |  | 0 | COL/100ML
D-1A | FLO | 2001-01-01 |  | 2336 | GALLONS
D-1A | FLO | 2001-01-02 |  | 2976 | GALLONS
D-1A | FLO | 2001-01-03 |  | 3601 | GALLONS
D-1A | FLO | 2001-01-04 |  | 3601 | GALLONS
D-1A | FLO | 2001-01-05 |  | 2788 | GALLONS
D-1A | FLO | 2001-01-06 |  | 1854 | GALLONS
D-1A | FLO | 2001-01-07 |  | 3010 | GALLONS
D-1A | FLO | 2001-01-08 |  | 3574 | GALLONS
D-1A | FLO | 2001-01-09 |  | 3323 | GALLONS
D-1A | FLO | 2001-01-10 |  | 3070 | GALLONS
D-1A | FLO | 2001-01-11 |  | 3253 | GALLONS
D-1A | FLO | 2001-01-12 |  | 3348 | GALLONS
D-1A | FLO | 2001-01-13 |  | 2713 | GALLONS
D-1A | FLO | 2001-01-14 |  | 2808 | GALLONS
D-1A | FLO | 2001-01-15 |  | 3543 | GALLONS
D-1A | FLO | 2001-01-16 |  | 3596 | GALLONS
D-1A | FLO | 2001-01-17 |  | 3690 | GALLONS
D-1A | FLO | 2001-01-18 |  | 4053 | GALLONS
D-1A | FLO | 2001-01-19 |  | 5382 | GALLONS
D-1A | FLO | 2001-01-20 |  | 3377 | GALLONS
D-1A | FLO | 2001-01-21 |  | 3207 | GALLONS
D-1A | FLO | 2001-01-22 |  | 3901 | GALLONS
D-1A | FLO | 2001-01-23 |  | 3288 | GALLONS
D-1A | FLO | 2001-01-24 |  | 3996 | GALLONS
D-1A | FLO | 2001-01-25 |  | 3119 | GALLONS
D-1A | FLO | 2001-01-26 |  | 2926 | GALLONS
D-1A | FLO | 2001-01-27 |  | 2571 | GALLONS
D-1A | FLO | 2001-01-28 |  | 2621 | GALLONS
D-1A | FLO | 2001-01-29 |  | 3374 | GALLONS
D-1A | FLO | 2001-01-30 |  | 3223 | GALLONS
D-1A | FLO | 2001-01-31 |  | 3986 | GALLONS
D-1A | FLO | 2001-02-01 |  | 3366 | GALLONS
D-1A | FLO | 2001-02-02 |  | 3549 | GALLONS
D-1A | FLO | 2001-02-03 |  | 3088 | GALLONS
D-1A | FLO | 2001-02-04 |  | 3436 | GALLONS
D-1A | FLO | 2001-02-05 |  | 3403 | GALLONS
D-1A | FLO | 2001-02-06 |  | 3389 | GALLONS
D-1A | FLO | 2001-02-07 |  | 4732 | GALLONS
D-1A | FLO | 2001-02-08 |  | 3934 | GALLONS
D-1A | FLO | 2001-02-09 |  | 4475 | GALLONS
D-1A | FLO | 2001-02-10 |  | 3179 | GALLONS
D-1A | FLO | 2001-02-11 |  | 2870 | GALLONS
D-1A | FLO | 2001-02-12 |  | 4508 | GALLONS
D-1A | FLO | 2001-02-13 |  | 4146 | GALLONS
D-1A | FLO | 2001-02-14 |  | 4364 | GALLONS
D-1A | FLO | 2001-02-15 |  | 4328 | GALLONS
D-1A | FLO | 2001-02-16 |  | 3662 | GALLONS
D-1A | FLO | 2001-02-17 |  | 2860 | GALLONS
D-1A | FLO | 2001-02-18 |  | 3742 | GALLONS
D-1A | FLO | 2001-02-19 |  | 3089 | GALLONS
D-1A | FLO | 2001-02-20 |  | 4371 | GALLONS
D-1A | FLO | 2001-02-21 |  | 4370 | GALLONS
D-1A | FLO | 2001-02-22 |  | 6130 | GALLONS
D-1A | FLO | 2001-02-23 |  | 4582 | GALLONS
D-1A | FLO | 2001-02-24 |  | 3555 | GALLONS
D-1A | FLO | 2001-02-25 |  | 6134 | GALLONS
D-1A | FLO | 2001-02-26 |  | 4821 | GALLONS
D-1A | FLO | 2001-02-27 |  | 5014 | GALLONS
D-1A | FLO | 2001-02-28 |  | 5053 | GALLONS
D-1A | FLO | 2001-03-01 |  | 7911 | GALLONS
D-1A | FLO | 2001-03-02 |  | 2575 | GALLONS
D-1A | FLO | 2001-03-03 |  | 12107 | GALLONS
D-1A | FLO | 2001-03-04 |  | 6371 | GALLONS
D-1A | FLO | 2001-03-05 |  | 5400 | GALLONS
D-1A | FLO | 2001-03-06 |  | 4802 | GALLONS
D-1A | FLO | 2001-03-07 |  | 4402 | GALLONS
D-1A | FLO | 2001-03-08 |  | 4141 | GALLONS
D-1A | FLO | 2001-03-09 |  | 3758 | GALLONS
D-1A | FLO | 2001-03-10 |  | 3395 | GALLONS
D-1A | FLO | 2001-03-11 |  | 3329 | GALLONS
D-1A | FLO | 2001-03-12 |  | 5001 | GALLONS
D-1A | FLO | 2001-03-13 |  | 3982 | GALLONS
D-1A | FLO | 2001-03-14 |  | 10333 | GALLONS
D-1A | FLO | 2001-03-15 |  | 9340 | GALLONS
D-1A | FLO | 2001-03-16 |  | 5115 | GALLONS
D-1A | FLO | 2001-03-17 |  | 3566 | GALLONS
D-1A | FLO | 2001-03-18 |  | 2856 | GALLONS
D-1A | FLO | 2001-03-19 |  | 4448 | GALLONS
D-1A | FLO | 2001-03-20 |  | 6172 | GALLONS
D-1A | FLO | 2001-03-21 |  | 4924 | GALLONS
D-1A | FLO | 2001-03-22 |  | 4901 | GALLONS
D-1A | FLO | 2001-03-23 |  | 3763 | GALLONS
D-1A | FLO | 2001-03-24 |  | 3170 | GALLONS
D-1A | FLO | 2001-03-25 |  | 3597 | GALLONS
D-1A | FLO | 2001-03-26 |  | 3666 | GALLONS
D-1A | FLO | 2001-03-27 |  | 4581 | GALLONS
D-1A | FLO | 2001-03-28 |  | 3648 | GALLONS
D-1A | FLO | 2001-03-29 |  | 8488 | GALLONS
D-1A | FLO | 2001-03-30 |  | 5207 | GALLONS
D-1A | FLO | 2001-03-31 |  | 3927 | GALLONS
D-1A | FLO | 2001-04-01 |  | 4322 | GALLONS
D-1A | FLO | 2001-04-02 |  | 3332 | GALLONS
D-1A | FLO | 2001-04-03 |  | 4015 | GALLONS
D-1A | FLO | 2001-04-04 |  | 2819 | GALLONS
D-1A | FLO | 2001-04-05 |  | 2996 | GALLONS
D-1A | FLO | 2001-04-06 |  | 2839 | GALLONS
D-1A | FLO | 2001-04-07 |  | 2634 | GALLONS
D-1A | FLO | 2001-04-08 |  | 2867 | GALLONS
D-1A | FLO | 2001-04-09 |  | 3127 | GALLONS
D-1A | FLO | 2001-04-10 |  | 3736 | GALLONS
D-1A | FLO | 2001-04-11 |  | 4503 | GALLONS
D-1A | FLO | 2001-04-12 |  | 4527 | GALLONS
D-1A | FLO | 2001-04-13 |  | 4157 | GALLONS
D-1A | FLO | 2001-04-14 |  | 3942 | GALLONS
D-1A | FLO | 2001-04-15 |  | 3727 | GALLONS
D-1A | FLO | 2001-04-16 |  | 5604 | GALLONS
D-1A | FLO | 2001-04-17 |  | 5016 | GALLONS
D-1A | FLO | 2001-04-18 |  | 3994 | GALLONS
D-1A | FLO | 2001-04-19 |  | 4775 | GALLONS
D-1A | FLO | 2001-04-20 |  | 4307 | GALLONS
D-1A | FLO | 2001-04-21 |  | 3684 | GALLONS
D-1A | FLO | 2001-04-22 |  | 3928 | GALLONS
D-1A | FLO | 2001-04-23 |  | 5134 | GALLONS
D-1A | FLO | 2001-04-24 |  | 3820 | GALLONS
D-1A | FLO | 2001-04-25 |  | 4548 | GALLONS
D-1A | FLO | 2001-04-26 |  | 3804 | GALLONS
D-1A | FLO | 2001-04-27 |  | 3969 | GALLONS
D-1A | FLO | 2001-04-28 |  | 3051 | GALLONS
D-1A | FLO | 2001-04-29 |  | 3465 | GALLONS
D-1A | FLO | 2001-04-30 |  | 4121 | GALLONS
D-1A | FLO | 2001-05-01 |  | 4856 | GALLONS
D-1A | FLO | 2001-05-02 |  | 5236 | GALLONS
D-1A | FLO | 2001-05-03 |  | 4615 | GALLONS
D-1A | FLO | 2001-05-04 |  | 4968 | GALLONS
D-1A | FLO | 2001-05-05 |  | 4089 | GALLONS
D-1A | FLO | 2001-05-06 |  | 4401 | GALLONS
D-1A | FLO | 2001-05-07 |  | 20706 | GALLONS
D-1A | FLO | 2001-05-08 |  | 5561 | GALLONS
D-1A | FLO | 2001-05-09 |  | 5308 | GALLONS
D-1A | FLO | 2001-05-10 |  | 4694 | GALLONS
D-1A | FLO | 2001-05-11 |  | 4351 | GALLONS
D-1A | FLO | 2001-05-12 |  | 4363 | GALLONS
D-1A | FLO | 2001-05-13 |  | 4997 | GALLONS
D-1A | FLO | 2001-05-14 |  | 5196 | GALLONS
D-1A | FLO | 2001-05-15 |  | 5156 | GALLONS
D-1A | FLO | 2001-05-16 |  | 4713 | GALLONS
D-1A | FLO | 2001-05-17 |  | 7416 | GALLONS
D-1A | FLO | 2001-05-18 |  | 5227 | GALLONS
D-1A | FLO | 2001-05-19 |  | 4388 | GALLONS
D-1A | FLO | 2001-05-20 |  | 5153 | GALLONS
D-1A | FLO | 2001-05-21 |  | 6267 | GALLONS
D-1A | FLO | 2001-05-22 |  | 5919 | GALLONS
D-1A | FLO | 2001-05-23 |  | 5994 | GALLONS
D-1A | FLO | 2001-05-24 |  | 5226 | GALLONS
D-1A | FLO | 2001-05-25 |  | 4952 | GALLONS
D-1A | FLO | 2001-05-26 |  | 4647 | GALLONS
D-1A | FLO | 2001-05-27 |  | 4395 | GALLONS
D-1A | FLO | 2001-05-28 |  | 7059 | GALLONS
D-1A | FLO | 2001-05-29 |  | 8156 | GALLONS
D-1A | FLO | 2001-05-30 |  | 5895 | GALLONS
D-1A | FLO | 2001-05-31 |  | 5697 | GALLONS
D-1A | FLO | 2001-06-01 |  | 5282 | GALLONS
D-1A | FLO | 2001-06-02 |  | 5134 | GALLONS
D-1A | FLO | 2001-06-03 |  | 5984 | GALLONS
D-1A | FLO | 2001-06-04 |  | 7291 | GALLONS
D-1A | FLO | 2001-06-05 |  | 5210 | GALLONS
D-1A | FLO | 2001-06-06 |  | 6030 | GALLONS
D-1A | FLO | 2001-06-07 |  | 5335 | GALLONS
D-1A | FLO | 2001-06-08 |  | 11158 | GALLONS
D-1A | FLO | 2001-06-09 |  | 12211 | GALLONS
D-1A | FLO | 2001-06-10 |  | 10829 | GALLONS
D-1A | FLO | 2001-06-11 |  | 6312 | GALLONS
D-1A | FLO | 2001-06-12 |  | 11047 | GALLONS
D-1A | FLO | 2001-06-13 |  | 17091 | GALLONS
D-1A | FLO | 2001-06-14 |  | 7406 | GALLONS
D-1A | FLO | 2001-06-15 |  | 6440 | GALLONS
D-1A | FLO | 2001-06-16 |  | 5276 | GALLONS
D-1A | FLO | 2001-06-17 |  | 5197 | GALLONS
D-1A | FLO | 2001-06-18 |  | 6671 | GALLONS
D-1A | FLO | 2001-06-19 |  | 5935 | GALLONS
D-1A | FLO | 2001-06-20 |  | 4160 | GALLONS
D-1A | FLO | 2001-06-21 |  | 3033 | GALLONS
D-1A | FLO | 2001-06-22 |  | 2491 | GALLONS
D-1A | FLO | 2001-06-23 |  | 2073 | GALLONS
D-1A | FLO | 2001-06-24 |  | 1896 | GALLONS
D-1A | FLO | 2001-06-25 |  | 4331 | GALLONS
D-1A | FLO | 2001-06-26 |  | 0 | GALLONS
D-1A | FLO | 2001-06-27 |  | 13940 | GALLONS
D-1A | FLO | 2001-06-28 |  | 3364 | GALLONS
D-1A | FLO | 2001-06-29 |  | 2878 | GALLONS
D-1A | FLO | 2001-06-30 |  | 1915 | GALLONS
D-1A | FLO | 2001-07-01 |  | 2481 | GALLONS
D-1A | FLO | 2001-07-02 |  | 4752 | GALLONS
D-1A | FLO | 2001-07-03 |  | 1264 | GALLONS
D-1A | FLO | 2001-07-04 |  | 2512 | GALLONS
D-1A | FLO | 2001-07-05 |  | 2888 | GALLONS
D-1A | FLO | 2001-07-06 |  | 2591 | GALLONS
D-1A | FLO | 2001-07-07 |  | 2313 | GALLONS
D-1A | FLO | 2001-07-08 |  | 1915 | GALLONS
D-1A | FLO | 2001-07-09 |  | 3540 | GALLONS
D-1A | FLO | 2001-07-10 |  | 3291 | GALLONS
D-1A | FLO | 2001-07-11 |  | 2578 | GALLONS
D-1A | FLO | 2001-07-12 |  | 2733 | GALLONS
D-1A | FLO | 2001-07-13 |  | 8944 | GALLONS
D-1A | FLO | 2001-07-14 |  | 8493 | GALLONS
D-1A | FLO | 2001-07-15 |  | 7633 | GALLONS
D-1A | FLO | 2001-07-16 |  | 2325 | GALLONS
D-1A | FLO | 2001-07-17 |  | 2685 | GALLONS
D-1A | FLO | 2001-07-18 |  | 2574 | GALLONS
D-1A | FLO | 2001-07-19 |  | 2640 | GALLONS
D-1A | FLO | 2001-07-20 |  | 1924 | GALLONS
D-1A | FLO | 2001-07-21 |  | 1826 | GALLONS
D-1A | FLO | 2001-07-22 |  | 1968 | GALLONS
D-1A | FLO | 2001-07-23 |  | 3444 | GALLONS
D-1A | FLO | 2001-07-24 |  | 2821 | GALLONS
D-1A | FLO | 2001-07-25 |  | 3105 | GALLONS
D-1A | FLO | 2001-07-26 |  | 4006 | GALLONS
D-1A | FLO | 2001-07-27 |  | 3916 | GALLONS
D-1A | FLO | 2001-07-28 |  | 3127 | GALLONS
D-1A | FLO | 2001-07-29 |  | 2965 | GALLONS
D-1A | FLO | 2001-07-30 |  | 3801 | GALLONS
D-1A | FLO | 2001-07-31 |  | 3626 | GALLONS
D-1A | FLO | 2001-08-01 |  | 4935 | GALLONS
D-1A | FLO | 2001-08-02 |  | 3997 | GALLONS
D-1A | FLO | 2001-08-03 |  | 3607 | GALLONS
D-1A | FLO | 2001-08-04 |  | 3313 | GALLONS
D-1A | FLO | 2001-08-05 |  | 2973 | GALLONS
D-1A | FLO | 2001-08-06 |  | 4062 | GALLONS
D-1A | FLO | 2001-08-07 |  | 3634 | GALLONS
D-1A | FLO | 2001-08-08 |  | 3768 | GALLONS
D-1A | FLO | 2001-08-09 |  | 3720 | GALLONS
D-1A | FLO | 2001-08-10 |  | 4228 | GALLONS
D-1A | FLO | 2001-08-11 |  | 2835 | GALLONS
D-1A | FLO | 2001-08-12 |  | 3797 | GALLONS
D-1A | FLO | 2001-08-13 |  | 4750 | GALLONS
D-1A | FLO | 2001-08-14 |  | 4958 | GALLONS
D-1A | FLO | 2001-08-15 |  | 4202 | GALLONS
D-1A | FLO | 2001-08-16 |  | 3859 | GALLONS
D-1A | FLO | 2001-08-17 |  | 4214 | GALLONS
D-1A | FLO | 2001-08-18 |  | 4335 | GALLONS
D-1A | FLO | 2001-08-19 |  | 3662 | GALLONS
D-1A | FLO | 2001-08-20 |  | 4478 | GALLONS
D-1A | FLO | 2001-08-21 |  | 3905 | GALLONS
D-1A | FLO | 2001-08-22 |  | 3976 | GALLONS
D-1A | FLO | 2001-08-23 |  | 4112 | GALLONS
D-1A | FLO | 2001-08-24 |  | 3445 | GALLONS
D-1A | FLO | 2001-08-25 |  | 2827 | GALLONS
D-1A | FLO | 2001-08-26 |  | 3116 | GALLONS
D-1A | FLO | 2001-08-27 |  | 4264 | GALLONS
D-1A | FLO | 2001-08-28 |  | 3798 | GALLONS
D-1A | FLO | 2001-08-29 |  | 3424 | GALLONS
D-1A | FLO | 2001-08-30 |  | 3515 | GALLONS
D-1A | FLO | 2001-08-31 |  | 4609 | GALLONS
D-1A | FLO | 2001-09-01 |  | 2468 | GALLONS
D-1A | FLO | 2001-09-02 |  | 7284 | GALLONS
D-1A | FLO | 2001-09-03 |  | 1925 | GALLONS
D-1A | FLO | 2001-09-04 |  | 2851 | GALLONS
D-1A | FLO | 2001-09-05 |  | 3706 | GALLONS
D-1A | FLO | 2001-09-06 |  | 3006 | GALLONS
D-1A | FLO | 2001-09-07 |  | 3365 | GALLONS
D-1A | FLO | 2001-09-08 |  | 2570 | GALLONS
D-1A | FLO | 2001-09-09 |  | 2850 | GALLONS
D-1A | FLO | 2001-09-10 |  | 2843 | GALLONS
D-1A | FLO | 2001-09-11 |  | 3692 | GALLONS
D-1A | FLO | 2001-09-12 |  | 2815 | GALLONS
D-1A | FLO | 2001-09-13 |  | 2420 | GALLONS
D-1A | FLO | 2001-09-14 |  | 2873 | GALLONS
D-1A | FLO | 2001-09-15 |  | 2368 | GALLONS
D-1A | FLO | 2001-09-16 |  | 2345 | GALLONS
D-1A | FLO | 2001-09-17 |  | 3953 | GALLONS
D-1A | FLO | 2001-09-18 |  | 3121 | GALLONS
D-1A | FLO | 2001-09-19 |  | 3058 | GALLONS
D-1A | FLO | 2001-09-20 |  | 2761 | GALLONS
D-1A | FLO | 2001-09-21 |  | 2750 | GALLONS
D-1A | FLO | 2001-09-22 |  | 2533 | GALLONS
D-1A | FLO | 2001-09-23 |  | 2840 | GALLONS
D-1A | FLO | 2001-09-24 |  | 2680 | GALLONS
D-1A | FLO | 2001-09-25 |  | 2958 | GALLONS
D-1A | FLO | 2001-09-26 |  | 2591 | GALLONS
D-1A | FLO | 2001-09-27 |  | 2643 | GALLONS
D-1A | FLO | 2001-09-28 |  | 2380 | GALLONS
D-1A | FLO | 2001-09-29 |  | 2283 | GALLONS
D-1A | FLO | 2001-09-30 |  | 2075 | GALLONS
D-1A | FLO | 2001-10-01 |  | 3754 | GALLONS
D-1A | FLO | 2001-10-02 |  | 3000 | GALLONS
D-1A | FLO | 2001-10-03 |  | 2259 | GALLONS
D-1A | FLO | 2001-10-04 |  | 2836 | GALLONS
D-1A | FLO | 2001-10-05 |  | 3110 | GALLONS
D-1A | FLO | 2001-10-06 |  | 1996 | GALLONS
D-1A | FLO | 2001-10-07 |  | 3502 | GALLONS
D-1A | FLO | 2001-10-08 |  | 2876 | GALLONS
D-1A | FLO | 2001-10-09 |  | 3115 | GALLONS
D-1A | FLO | 2001-10-10 |  | 3368 | GALLONS
D-1A | FLO | 2001-10-11 |  | 2498 | GALLONS
D-1A | FLO | 2001-10-12 |  | 2985 | GALLONS
D-1A | FLO | 2001-10-13 |  | 2604 | GALLONS
D-1A | FLO | 2001-10-14 |  | 2334 | GALLONS
D-1A | FLO | 2001-10-15 |  | 3529 | GALLONS
D-1A | FLO | 2001-10-16 |  | 3853 | GALLONS
D-1A | FLO | 2001-10-17 |  | 3446 | GALLONS
D-1A | FLO | 2001-10-18 |  | 3230 | GALLONS
D-1A | FLO | 2001-10-19 |  | 3152 | GALLONS
D-1A | FLO | 2001-10-20 |  | 2555 | GALLONS
D-1A | FLO | 2001-10-21 |  | 2827 | GALLONS
D-1A | FLO | 2001-10-22 |  | 3216 | GALLONS
D-1A | FLO | 2001-10-23 |  | 3111 | GALLONS
D-1A | FLO | 2001-10-24 |  | 3622 | GALLONS
D-1A | FLO | 2001-10-25 |  | 3315 | GALLONS
D-1A | FLO | 2001-10-26 |  | 3128 | GALLONS
D-1A | FLO | 2001-10-27 |  | 1909 | GALLONS
D-1A | FLO | 2001-10-28 |  | 2500 | GALLONS
D-1A | FLO | 2001-10-29 |  | 4123 | GALLONS
D-1A | FLO | 2001-10-30 |  | 2663 | GALLONS
D-1A | FLO | 2001-10-31 |  | 3308 | GALLONS
D-1A | FLO | 2001-11-01 |  | 3500 | GALLONS
D-1A | FLO | 2001-11-02 |  | 4463 | GALLONS
D-1A | FLO | 2001-11-03 |  | 2647 | GALLONS
D-1A | FLO | 2001-11-04 |  | 2529 | GALLONS
D-1A | FLO | 2001-11-05 |  | 3397 | GALLONS
D-1A | FLO | 2001-11-06 |  | 3236 | GALLONS
D-1A | FLO | 2001-11-07 |  | 3533 | GALLONS
D-1A | FLO | 2001-11-08 |  | 5260 | GALLONS
D-1A | FLO | 2001-11-09 |  | 2100 | GALLONS
D-1A | FLO | 2001-11-10 |  | 2959 | GALLONS
D-1A | FLO | 2001-11-11 |  | 3740 | GALLONS
D-1A | FLO | 2001-11-12 |  | 2847 | GALLONS
D-1A | FLO | 2001-11-13 |  | 3823 | GALLONS
D-1A | FLO | 2001-11-14 |  | 2984 | GALLONS
D-1A | FLO | 2001-11-15 |  | 3209 | GALLONS
D-1A | FLO | 2001-11-16 |  | 3324 | GALLONS
D-1A | FLO | 2001-11-17 |  | 1990 | GALLONS
D-1A | FLO | 2001-11-18 |  | 2321 | GALLONS
D-1A | FLO | 2001-11-19 |  | 3066 | GALLONS
D-1A | FLO | 2001-11-20 |  | 3072 | GALLONS
D-1A | FLO | 2001-11-21 |  | 2267 | GALLONS
D-1A | FLO | 2001-11-22 |  | 2081 | GALLONS
D-1A | FLO | 2001-11-23 |  | 2491 | GALLONS
D-1A | FLO | 2001-11-24 |  | 1985 | GALLONS
D-1A | FLO | 2001-11-25 |  | 2510 | GALLONS
D-1A | FLO | 2001-11-26 |  | 3303 | GALLONS
D-1A | FLO | 2001-11-27 |  | 2909 | GALLONS
D-1A | FLO | 2001-11-28 |  | 2745 | GALLONS
D-1A | FLO | 2001-11-29 |  | 2629 | GALLONS
D-1A | FLO | 2001-11-30 |  | 3108 | GALLONS
D-1A | FLO | 2001-12-01 |  | 1922 | GALLONS
D-1A | FLO | 2001-12-02 |  | 2013 | GALLONS
D-1A | FLO | 2001-12-03 |  | 2727 | GALLONS
D-1A | FLO | 2001-12-04 |  | 2694 | GALLONS
D-1A | FLO | 2001-12-05 |  | 3316 | GALLONS
D-1A | FLO | 2001-12-06 |  | 2873 | GALLONS
D-1A | FLO | 2001-12-07 |  | 2826 | GALLONS
D-1A | FLO | 2001-12-08 |  | 2514 | GALLONS
D-1A | FLO | 2001-12-09 |  | 2065 | GALLONS
D-1A | FLO | 2001-12-10 |  | 2886 | GALLONS
D-1A | FLO | 2001-12-11 |  | 3085 | GALLONS
D-1A | FLO | 2001-12-12 |  | 3094 | GALLONS
D-1A | FLO | 2001-12-13 |  | 2780 | GALLONS
D-1A | FLO | 2001-12-14 |  | 3119 | GALLONS
D-1A | FLO | 2001-12-15 |  | 6636 | GALLONS
D-1A | FLO | 2001-12-16 |  | 2262 | GALLONS
D-1A | FLO | 2001-12-17 |  | 2616 | GALLONS
D-1A | FLO | 2001-12-18 |  | 2919 | GALLONS
D-1A | FLO | 2001-12-19 |  | 2879 | GALLONS
D-1A | FLO | 2001-12-20 |  | 2704 | GALLONS
D-1A | FLO | 2001-12-21 |  | 2503 | GALLONS
D-1A | FLO | 2001-12-22 |  | 2504 | GALLONS
D-1A | FLO | 2001-12-23 |  | 1503 | GALLONS
D-1A | FLO | 2001-12-24 |  | 2262 | GALLONS
D-1A | FLO | 2001-12-25 |  | 2328 | GALLONS
D-1A | FLO | 2001-12-26 |  | 2481 | GALLONS
D-1A | FLO | 2001-12-27 |  | 2392 | GALLONS
D-1A | FLO | 2001-12-28 |  | 2379 | GALLONS
D-1A | FLO | 2001-12-29 |  | 2131 | GALLONS
D-1A | FLO | 2001-12-30 |  | 1676 | GALLONS
D-1A | FLO | 2001-12-31 |  | 2594 | GALLONS
D-1A | PH | 2001-01-09 |  | 7.6 | SU
D-1A | PH | 2001-02-06 |  | 8 | SU
D-1A | PH | 2001-03-02 |  | 7.2 | SU
D-1A | PH | 2001-04-05 |  | 7 | SU
D-1A | PH | 2001-05-02 |  | 8 | SU
D-1A | PH | 2001-06-04 |  | 7.2 | SU
D-1A | PH | 2001-07-12 |  | 7.6 | SU
D-1A | PH | 2001-08-07 |  | 7.4 | SU
D-1A | PH | 2001-09-03 |  | 6.9 | SU
D-1A | PH | 2001-10-01 |  | 7.3 | SU
D-1A | PH | 2001-11-05 |  | 7.5 | SU
D-1A | PH | 2001-12-04 |  | 6.9 | SU
D-1A | TSS | 2001-01-18 12:01 |  | 10.4 | MG/L
D-1A | TSS | 2001-02-08 10:18 |  | 7.1 | MG/L
D-1A | TSS | 2001-03-02 10:10 |  | 11.1 | MG/L
D-1A | TSS | 2001-04-12 07:55 |  | 7 | MG/L
D-1A | TSS | 2001-05-08 09:40 |  | 2 | MG/L
D-1A | TSS | 2001-06-07 08:50 |  | 2.8 | MG/L
D-1A | TSS | 2001-07-12 08:45 |  | 2.6 | MG/L
D-1A | TSS | 2001-08-08 |  | 8 | MG/L
D-1A | TSS | 2001-09-11 |  | 9.4 | MG/L
D-1A | TSS | 2001-10-02 |  | 14.7 | MG/L
D-1A | TSS | 2001-11-06 |  | 10 | MG/L
D-1A | TSS | 2001-12-12 |  | 6.2 | MG/L

## F-01
F-01 | FLO | 2001-01-15 |  | 9 | GPM
F-01 | FLO | 2001-01-23 |  | 18 | GPM
F-01 | FLO | 2001-02-05 |  | 22 | GPM
F-01 | FLO | 2001-03-12 |  | 20 | GPM
F-01 | FLO | 2001-04-09 |  | 24 | GPM
F-01 | FLO | 2001-05-14 |  | 24 | GPM
F-01 | FLO | 2001-06-18 |  | 41 | GPM
F-01 | FLO | 2001-06-21 |  | 37 | GPM
F-01 | FLO | 2001-07-17 |  | 36 | GPM
F-01 | FLO | 2001-08-08 |  | 37 | GPM
F-01 | FLO | 2001-09-05 |  | 37 | GPM
F-01 | FLO | 2001-10-03 |  | 34 | GPM
F-01 | FLO | 2001-10-25 |  | 26 | GPM
F-01 | FLO | 2001-11-05 |  | 31 | GPM
F-01 | FLO | 2001-12-13 |  | 34 | GPM
F-01 | PH | 2001-01-15 |  | 7.38 | SU
F-01 | PH | 2001-01-23 |  | 7.29 | SU
F-01 | PH | 2001-02-05 |  | 8.18 | SU
F-01 | PH | 2001-03-12 |  | 7.7 | SU
F-01 | PH | 2001-04-09 |  | 7.8 | SU
F-01 | PH | 2001-05-14 |  | 7.6 | SU
F-01 | PH | 2001-06-18 |  | 6.3 | SU
F-01 | PH | 2001-06-21 |  | 7.8 | SU
F-01 | PH | 2001-07-17 |  | 7.7 | SU
F-01 | PH | 2001-08-08 |  | 7.9 | SU
F-01 | PH | 2001-09-05 |  | 7.3 | SU
F-01 | PH | 2001-10-03 |  | 7.9 | SU
F-01 | PH | 2001-10-25 |  | 7.9 | SU
F-01 | PH | 2001-11-05 |  | 7.9 | SU
F-01 | PH | 2001-12-13 |  | 7.6 | SU
F-01 | TMP | 2001-01-15 |  | 13 | DEGREE C
F-01 | TMP | 2001-01-23 |  | 13 | DEGREE C
F-01 | TMP | 2001-02-05 |  | 15 | DEGREE C
F-01 | TMP | 2001-03-12 |  | 16 | DEGREE C
F-01 | TMP | 2001-04-09 |  | 20 | DEGREE C
F-01 | TMP | 2001-05-14 |  | 21 | DEGREE C
F-01 | TMP | 2001-06-18 |  | 26 | DEGREE C
F-01 | TMP | 2001-06-21 |  | 26 | DEGREE C
F-01 | TMP | 2001-07-17 |  | 26 | DEGREE C
F-01 | TMP | 2001-08-08 |  | 27 | DEGREE C
F-01 | TMP | 2001-09-05 |  | 26 | DEGREE C
F-01 | TMP | 2001-10-03 |  | 24 | DEGREE C
F-01 | TMP | 2001-10-25 |  | 24 | DEGREE C
F-01 | TMP | 2001-11-05 |  | 21 | DEGREE C
F-01 | TMP | 2001-12-13 |  | 19 | DEGREE C
F-01 | TSS | 2001-01-15 | < | 0 | MG/L
F-01 | TSS | 2001-01-23 | < | 0 | MG/L
F-01 | TSS | 2001-02-05 | < | 0 | MG/L
F-01 | TSS | 2001-03-12 |  | 1 | MG/L
F-01 | TSS | 2001-04-09 | < | 0 | MG/L
F-01 | TSS | 2001-05-14 | < | 0 | MG/L
F-01 | TSS | 2001-06-18 |  | 1 | MG/L
F-01 | TSS | 2001-06-21 | < | 0 | MG/L
F-01 | TSS | 2001-07-17 | < | 0 | MG/L
F-01 | TSS | 2001-08-08 | < | 1 | MG/L
F-01 | TSS | 2001-09-05 | < | 1 | MG/L
F-01 | TSS | 2001-10-03 | < | 1 | MG/L
F-01 | TSS | 2001-10-25 | < | 1 | MG/L
F-01 | TSS | 2001-11-05 | < | 1 | MG/L
F-01 | TSS | 2001-12-13 | < | 1 | MG/L

## F-02
F-02 | FLO | 2001-01-15 |  | 40 | GPM
F-02 | FLO | 2001-01-23 |  | 90 | GPM
F-02 | FLO | 2001-02-05 |  | 60 | GPM
F-02 | FLO | 2001-03-12 |  | 40 | GPM
F-02 | FLO | 2001-04-09 |  | 100 | GPM
F-02 | FLO | 2001-05-14 |  | 30 | GPM
F-02 | FLO | 2001-06-18 |  | 30 | GPM
F-02 | FLO | 2001-06-21 |  | 20 | GPM
F-02 | FLO | 2001-07-17 |  | 30 | GPM
F-02 | FLO | 2001-08-08 |  | 40 | GPM
F-02 | FLO | 2001-09-05 |  | 30 | GPM
F-02 | FLO | 2001-10-03 |  | 40 | GPM
F-02 | FLO | 2001-10-25 |  | 120 | GPM
F-02 | FLO | 2001-11-05 |  | 150 | GPM
F-02 | FLO | 2001-12-13 |  | 90 | GPM
F-02 | PH | 2001-01-15 |  | 7.58 | SU
F-02 | PH | 2001-01-23 |  | 6.81 | SU
F-02 | PH | 2001-02-05 |  | 8.27 | SU
F-02 | PH | 2001-03-12 |  | 7.6 | SU
F-02 | PH | 2001-04-09 |  | 7.8 | SU
F-02 | PH | 2001-05-14 |  | 7.5 | SU
F-02 | PH | 2001-06-18 |  | 7.6 | SU
F-02 | PH | 2001-06-21 |  | 7.6 | SU
F-02 | PH | 2001-07-17 |  | 7.6 | SU
F-02 | PH | 2001-08-08 |  | 8.1 | SU
F-02 | PH | 2001-09-05 |  | 7.4 | SU
F-02 | PH | 2001-10-03 |  | 7.9 | SU
F-02 | PH | 2001-10-25 |  | 7.9 | SU
F-02 | PH | 2001-11-05 |  | 7.8 | SU
F-02 | PH | 2001-12-13 |  | 7.1 | SU
F-02 | TMP | 2001-01-15 |  | 14 | DEGREE C
F-02 | TMP | 2001-01-23 |  | 13 | DEGREE C
F-02 | TMP | 2001-02-05 |  | 15 | DEGREE C
F-02 | TMP | 2001-03-12 |  | 16 | DEGREE C
F-02 | TMP | 2001-04-09 |  | 21 | DEGREE C
F-02 | TMP | 2001-05-14 |  | 20 | DEGREE C
F-02 | TMP | 2001-06-18 |  | 27 | DEGREE C
F-02 | TMP | 2001-06-21 |  | 26 | DEGREE C
F-02 | TMP | 2001-07-17 |  | 26 | DEGREE C
F-02 | TMP | 2001-08-08 |  | 27 | DEGREE C
F-02 | TMP | 2001-09-05 |  | 28 | DEGREE C
F-02 | TMP | 2001-10-03 |  | 25 | DEGREE C
F-02 | TMP | 2001-10-25 |  | 24 | DEGREE C
F-02 | TMP | 2001-11-05 |  | 24 | DEGREE C
F-02 | TMP | 2001-12-13 |  | 19 | DEGREE C
F-02 | TSS | 2001-01-15 | < | 0 | MG/L
F-02 | TSS | 2001-01-23 | < | 0 | MG/L
F-02 | TSS | 2001-02-05 | < | 0 | MG/L
F-02 | TSS | 2001-03-12 | < | 0 | MG/L
F-02 | TSS | 2001-04-09 | < | 0 | MG/L
F-02 | TSS | 2001-05-14 | < | 0 | MG/L
F-02 | TSS | 2001-06-18 | < | 0 | MG/L
F-02 | TSS | 2001-06-21 | < | 0 | MG/L
F-02 | TSS | 2001-07-17 | < | 0 | MG/L
F-02 | TSS | 2001-08-08 | < | 1 | MG/L
F-02 | TSS | 2001-09-05 | < | 1 | MG/L
F-02 | TSS | 2001-10-03 | < | 1 | MG/L
F-02 | TSS | 2001-10-25 | < | 1 | MG/L
F-02 | TSS | 2001-11-05 | < | 1 | MG/L
F-02 | TSS | 2001-12-13 | < | 1 | MG/L

## F-03
F-03 | FLO | 2001-01-16 | 0 | GPM
F-03 | FLO | 2001-02-05 | 0 | GPM
F-03 | FLO | 2001-03-12 | 0 | GPM
F-03 | FLO | 2001-04-09 | 0 | GPM
F-03 | FLO | 2001-05-14 | 0 | GPM
F-03 | FLO | 2001-06-18 | 0 | GPM
F-03 | FLO | 2001-07-17 | 0 | GPM
F-03 | FLO | 2001-08-08 | 0 | GPM
F-03 | FLO | 2001-09-05 | 0 | GPM
F-03 | FLO | 2001-10-03 | 0 | GPM
F-03 | FLO | 2001-11-05 | 0 | GPM
F-03 | FLO | 2001-12-13 | 0 | GPM

## F-05
F-05 | FLO | 2001-01-16 |  | 15 | GPM
F-05 | FLO | 2001-01-23 |  | 19 | GPM
F-05 | FLO | 2001-02-05 |  | 23 | GPM | 15
F-05 | FLO | 2001-03-12 |  | 18 | GPM | 26
F-05 | FLO | 2001-04-09 |  | 24 | GPM | 15
F-05 | FLO | 2001-05-14 |  | 17 | GPM | 20.9333
F-05 | FLO | 2001-06-18 |  | 21 | GPM
F-05 | FLO | 2001-06-21 |  | 22 | GPM
F-05 | FLO | 2001-07-17 |  | 19 | GPM
F-05 | FLO | 2001-08-08 |  | 21 | GPM
F-05 | FLO | 2001-09-05 |  | 21 | GPM
F-05 | FLO | 2001-10-03 |  | 26 | GPM
F-05 | FLO | 2001-10-25 |  | 26 | GPM
F-05 | FLO | 2001-11-05 |  | 20 | GPM
F-05 | FLO | 2001-12-13 |  | 22 | GPM
F-05 | O&G | 2001-01-16 | < | 0 | MG/L
F-05 | O&G | 2001-01-23 | < | 0 | MG/L
F-05 | O&G | 2001-02-05 | < | 0 | MG/L
F-05 | O&G | 2001-03-12 | < | 0 | MG/L
F-05 | O&G | 2001-04-09 | < | 0 | MG/L
F-05 | O&G | 2001-05-14 | < | 0 | MG/L
F-05 | O&G | 2001-06-18 | < | 0 | MG/L
F-05 | O&G | 2001-06-21 | < | 0 | MG/L
F-05 | O&G | 2001-07-17 | < | 0 | MG/L
F-05 | O&G | 2001-08-08 | < | 1 | MG/L
F-05 | O&G | 2001-09-05 | < | 1 | MG/L
F-05 | O&G | 2001-10-03 | < | 1 | MG/L
F-05 | O&G | 2001-10-25 | < | 1 | MG/L
F-05 | O&G | 2001-11-05 | < | 1 | MG/L
F-05 | O&G | 2001-12-13 | < | 1 | MG/L
F-05 | PH | 2001-01-16 |  | 7.55 | SU
F-05 | PH | 2001-01-23 |  | 7.14 | SU
F-05 | PH | 2001-02-05 |  | 8.3 | SU
F-05 | PH | 2001-03-12 |  | 7.3 | SU
F-05 | PH | 2001-04-09 |  | 7.6 | SU
F-05 | PH | 2001-05-14 |  | 7.7 | SU
F-05 | PH | 2001-06-18 |  | 7.7 | SU
F-05 | PH | 2001-06-21 |  | 7.8 | SU
F-05 | PH | 2001-07-17 |  | 7.7 | SU
F-05 | PH | 2001-08-08 |  | 8.1 | SU
F-05 | PH | 2001-09-05 |  | 7.3 | SU
F-05 | PH | 2001-10-03 |  | 7.8 | SU
F-05 | PH | 2001-10-25 |  | 7.9 | SU
F-05 | PH | 2001-11-05 |  | 7.9 | SU
F-05 | PH | 2001-12-13 |  | 7.2 | SU
F-05 | TMP | 2001-01-16 |  | 18 | DEGREE C
F-05 | TMP | 2001-01-23 |  | 16 | DEGREE C
F-05 | TMP | 2001-02-05 |  | 18 | DEGREE C
F-05 | TMP | 2001-03-12 |  | 17 | DEGREE C
F-05 | TMP | 2001-04-09 |  | 21 | DEGREE C
F-05 | TMP | 2001-05-14 |  | 22 | DEGREE C
F-05 | TMP | 2001-06-18 |  | 26 | DEGREE C
F-05 | TMP | 2001-06-21 |  | 26 | DEGREE C
F-05 | TMP | 2001-07-17 |  | 26 | DEGREE C
F-05 | TMP | 2001-08-08 |  | 27 | DEGREE C
F-05 | TMP | 2001-09-05 |  | 27 | DEGREE C
F-05 | TMP | 2001-10-03 |  | 24 | DEGREE C
F-05 | TMP | 2001-10-25 |  | 24 | DEGREE C
F-05 | TMP | 2001-11-05 |  | 24 | DEGREE C
F-05 | TMP | 2001-12-13 |  | 19 | DEGREE C
F-05 | TSS | 2001-01-16 | < | 0 | MG/L
F-05 | TSS | 2001-01-23 | < | 0 | MG/L
F-05 | TSS | 2001-02-05 | < | 0 | MG/L
F-05 | TSS | 2001-03-12 |  | 1 | MG/L
F-05 | TSS | 2001-04-09 |  | 1 | MG/L
F-05 | TSS | 2001-05-14 |  | 1 | MG/L
F-05 | TSS | 2001-06-18 | < | 0 | MG/L
F-05 | TSS | 2001-06-21 | < | 0 | MG/L
F-05 | TSS | 2001-07-17 |  | 10 | MG/L
F-05 | TSS | 2001-08-08 | < | 1 | MG/L
F-05 | TSS | 2001-09-05 | < | 1 | MG/L
F-05 | TSS | 2001-10-03 |  | 12 | MG/L
F-05 | TSS | 2001-10-25 |  | 1 | MG/L
F-05 | TSS | 2001-11-05 |  | 1 | MG/L
F-05 | TSS | 2001-12-13 | < | 1 | MG/L

## F-08
F-08 | CU | 2001-01-17 10:20 |  | 0.005 | MG/L
F-08 | CU | 2001-02-16 10:00 | < | 0 | MG/L
F-08 | CU | 2001-03-15 09:20 | < | 0 | MG/L
F-08 | CU | 2001-04-10 09:00 | < | 0 | MG/L
F-08 | CU | 2001-05-15 10:10 |  | 0.0087 | MG/L
F-08 | CU | 2001-06-19 09:20 |  | 0.0093 | MG/L
F-08 | CU | 2001-07-18 09:10 |  | 0.003747 | MG/L
F-08 | CU | 2001-08-02 |  | 0.004675 | MG/L
F-08 | CU | 2001-09-19 |  | 0.00361 | MG/L
F-08 | CU | 2001-10-18 |  | 0.0152 | MG/L
F-08 | CU | 2001-11-12 | < | 0.0007 | MG/L
F-08 | CU | 2001-12-12 |  | 0.0055 | MG/L
F-08 | FLO | 2001-01-01 |  | 1.6 | CFS
F-08 | FLO | 2001-01-02 |  | 1.7 | CFS
F-08 | FLO | 2001-01-03 |  | 1.8 | CFS
F-08 | FLO | 2001-01-04 |  | 1.8 | CFS
F-08 | FLO | 2001-01-05 |  | 1.7 | CFS
F-08 | FLO | 2001-01-06 |  | 1.3 | CFS
F-08 | FLO | 2001-01-07 |  | 1.2 | CFS
F-08 | FLO | 2001-01-08 |  | 2.2 | CFS
F-08 | FLO | 2001-01-09 |  | 1.8 | CFS
F-08 | FLO | 2001-01-10 |  | 1.3 | CFS
F-08 | FLO | 2001-01-11 |  | 1.3 | CFS
F-08 | FLO | 2001-01-12 |  | 1.5 | CFS
F-08 | FLO | 2001-01-13 |  | 1.5 | CFS
F-08 | FLO | 2001-01-14 |  | 1.4 | CFS
F-08 | FLO | 2001-01-15 |  | 1.5 | CFS
F-08 | FLO | 2001-01-16 |  | 1.8 | CFS
F-08 | FLO | 2001-01-17 |  | 1.5 | CFS
F-08 | FLO | 2001-01-18 |  | 2 | CFS
F-08 | FLO | 2001-01-19 |  | 2.5 | CFS
F-08 | FLO | 2001-01-20 |  | 2.7 | CFS
F-08 | FLO | 2001-01-21 |  | 2.4 | CFS
F-08 | FLO | 2001-01-22 |  | 2.4 | CFS
F-08 | FLO | 2001-01-23 |  | 1.5 | CFS
F-08 | FLO | 2001-01-24 |  | 1.6 | CFS
F-08 | FLO | 2001-01-25 |  | 1.5 | CFS
F-08 | FLO | 2001-01-26 |  | 1.7 | CFS
F-08 | FLO | 2001-01-27 |  | 1.5 | CFS
F-08 | FLO | 2001-01-28 |  | 1.5 | CFS
F-08 | FLO | 2001-01-29 |  | 1.6 | CFS
F-08 | FLO | 2001-01-30 |  | 1.9 | CFS
F-08 | FLO | 2001-01-31 |  | 1.7 | CFS
F-08 | FLO | 2001-02-01 |  | 1.6 | CFS
F-08 | FLO | 2001-02-02 |  | 1.5 | CFS
F-08 | FLO | 2001-02-03 |  | 1.4 | CFS
F-08 | FLO | 2001-02-04 |  | 1.5 | CFS
F-08 | FLO | 2001-02-05 |  | 1.4 | CFS
F-08 | FLO | 2001-02-06 |  | 1.5 | CFS
F-08 | FLO | 2001-02-07 |  | 1.4 | CFS
F-08 | FLO | 2001-02-08 |  | 1.6 | CFS
F-08 | FLO | 2001-02-09 |  | 1.8 | CFS
F-08 | FLO | 2001-02-10 |  | 1.5 | CFS
F-08 | FLO | 2001-02-11 |  | 1.5 | CFS
F-08 | FLO | 2001-02-12 |  | 1.8 | CFS
F-08 | FLO | 2001-02-13 |  | 1.6 | CFS
F-08 | FLO | 2001-02-14 |  | 1.6 | CFS
F-08 | FLO | 2001-02-15 |  | 1.6 | CFS
F-08 | FLO | 2001-02-16 |  | 2 | CFS
F-08 | FLO | 2001-02-17 |  | 1.5 | CFS
F-08 | FLO | 2001-02-18 |  | 1.5 | CFS
F-08 | FLO | 2001-02-19 |  | 1.6 | CFS
F-08 | FLO | 2001-02-20 |  | 1.5 | CFS
F-08 | FLO | 2001-02-21 |  | 1.5 | CFS
F-08 | FLO | 2001-02-22 |  | 3.3 | CFS
F-08 | FLO | 2001-02-23 |  | 1.6 | CFS
F-08 | FLO | 2001-02-24 |  | 1.9 | CFS
F-08 | FLO | 2001-02-25 |  | 1.8 | CFS
F-08 | FLO | 2001-02-26 |  | 0.71 | CFS
F-08 | FLO | 2001-02-27 |  | 0.67 | CFS
F-08 | FLO | 2001-02-28 |  | 0.76 | CFS
F-08 | FLO | 2001-03-01 |  | 1 | CFS
F-08 | FLO | 2001-03-02 |  | 0.91 | CFS
F-08 | FLO | 2001-03-03 |  | 2.7 | CFS
F-08 | FLO | 2001-03-04 |  | 2.7 | CFS
F-08 | FLO | 2001-03-05 |  | 1.8 | CFS
F-08 | FLO | 2001-03-06 |  | 0.94 | CFS
F-08 | FLO | 2001-03-07 |  | 0.96 | CFS
F-08 | FLO | 2001-03-08 |  | 2 | CFS
F-08 | FLO | 2001-03-09 |  | 2.3 | CFS
F-08 | FLO | 2001-03-10 |  | 2.2 | CFS
F-08 | FLO | 2001-03-11 |  | 1.8 | CFS
F-08 | FLO | 2001-03-12 |  | 2.2 | CFS
F-08 | FLO | 2001-03-13 |  | 1.7 | CFS
F-08 | FLO | 2001-03-14 |  | 2 | CFS
F-08 | FLO | 2001-03-15 |  | 5.6 | CFS
F-08 | FLO | 2001-03-16 |  | 1.7 | CFS
F-08 | FLO | 2001-03-17 |  | 3.2 | CFS
F-08 | FLO | 2001-03-18 |  | 1.5 | CFS
F-08 | FLO | 2001-03-19 |  | 1.5 | CFS
F-08 | FLO | 2001-03-20 |  | 4 | CFS
F-08 | FLO | 2001-03-21 |  | 1.8 | CFS
F-08 | FLO | 2001-03-22 |  | 2.9 | CFS
F-08 | FLO | 2001-03-23 |  | 1.7 | CFS
F-08 | FLO | 2001-03-24 |  | 1.6 | CFS
F-08 | FLO | 2001-03-25 |  | 2 | CFS
F-08 | FLO | 2001-03-26 |  | 3.7 | CFS
F-08 | FLO | 2001-03-27 |  | 4.2 | CFS
F-08 | FLO | 2001-03-28 |  | 3.3 | CFS
F-08 | FLO | 2001-03-29 |  | 4.7 | CFS
F-08 | FLO | 2001-03-30 |  | 2 | CFS
F-08 | FLO | 2001-03-31 |  | 2 | CFS
F-08 | FLO | 2001-04-01 |  | 1.7 | CFS
F-08 | FLO | 2001-04-02 |  | 2.4 | CFS
F-08 | FLO | 2001-04-03 |  | 1.89 | CFS
F-08 | FLO | 2001-04-04 |  | 1.8 | CFS
F-08 | FLO | 2001-04-05 |  | 1.7 | CFS
F-08 | FLO | 2001-04-06 |  | 2.7 | CFS
F-08 | FLO | 2001-04-07 |  | 2.2 | CFS
F-08 | FLO | 2001-04-08 |  | 2.1 | CFS
F-08 | FLO | 2001-04-09 |  | 2.2 | CFS
F-08 | FLO | 2001-04-10 |  | 2.1 | CFS
F-08 | FLO | 2001-04-11 |  | 2.1 | CFS
F-08 | FLO | 2001-04-12 |  | 2.1 | CFS
F-08 | FLO | 2001-04-13 |  | 2.2 | CFS
F-08 | FLO | 2001-04-14 |  | 2.2 | CFS
F-08 | FLO | 2001-04-15 |  | 2.5 | CFS
F-08 | FLO | 2001-04-16 |  | 2.1 | CFS
F-08 | FLO | 2001-04-17 |  | 2.1 | CFS
F-08 | FLO | 2001-04-18 |  | 2 | CFS
F-08 | FLO | 2001-04-19 |  | 2.1 | CFS
F-08 | FLO | 2001-04-20 |  | 2.1 | CFS
F-08 | FLO | 2001-04-21 |  | 2.1 | CFS
F-08 | FLO | 2001-04-22 |  | 2 | CFS
F-08 | FLO | 2001-04-23 |  | 2 | CFS
F-08 | FLO | 2001-04-24 |  | 2 | CFS
F-08 | FLO | 2001-04-25 |  | 2.9 | CFS
F-08 | FLO | 2001-04-26 |  | 1.9 | CFS
F-08 | FLO | 2001-04-27 |  | 1.6 | CFS
F-08 | FLO | 2001-04-28 |  | 1.6 | CFS
F-08 | FLO | 2001-04-29 |  | 1.6 | CFS
F-08 | FLO | 2001-04-30 |  | 1.6 | CFS
F-08 | FLO | 2001-05-01 |  | 1.6 | CFS
F-08 | FLO | 2001-05-02 |  | 1.6 | CFS
F-08 | FLO | 2001-05-03 |  | 1.6 | CFS
F-08 | FLO | 2001-05-04 |  | 1.7 | CFS
F-08 | FLO | 2001-05-05 |  | 1.7 | CFS
F-08 | FLO | 2001-05-06 |  | 1.7 | CFS
F-08 | FLO | 2001-05-07 |  | 1.7 | CFS
F-08 | FLO | 2001-05-08 |  | 2.2 | CFS
F-08 | FLO | 2001-05-09 |  | 3.1 | CFS
F-08 | FLO | 2001-05-10 |  | 2.1 | CFS
F-08 | FLO | 2001-05-11 |  | 1.8 | CFS
F-08 | FLO | 2001-05-12 |  | 2.4 | CFS
F-08 | FLO | 2001-05-13 |  | 1.6 | CFS
F-08 | FLO | 2001-05-14 |  | 1.7 | CFS
F-08 | FLO | 2001-05-15 |  | 1.7 | CFS
F-08 | FLO | 2001-05-16 |  | 1.7 | CFS
F-08 | FLO | 2001-05-17 |  | 1.8 | CFS
F-08 | FLO | 2001-05-18 |  | 2.2 | CFS
F-08 | FLO | 2001-05-19 |  | 1.7 | CFS
F-08 | FLO | 2001-05-20 |  | 1.9 | CFS
F-08 | FLO | 2001-05-21 |  | 1.7 | CFS
F-08 | FLO | 2001-05-22 |  | 1.9 | CFS
F-08 | FLO | 2001-05-23 |  | 1.7 | CFS
F-08 | FLO | 2001-05-24 |  | 1.7 | CFS
F-08 | FLO | 2001-05-25 |  | 1.7 | CFS
F-08 | FLO | 2001-05-26 |  | 1.7 | CFS
F-08 | FLO | 2001-05-27 |  | 1.7 | CFS
F-08 | FLO | 2001-05-28 |  | 1.8 | CFS
F-08 | FLO | 2001-05-29 |  | 6.2 | CFS
F-08 | FLO | 2001-05-30 |  | 2.9 | CFS
F-08 | FLO | 2001-05-31 |  | 2.7 | CFS
F-08 | FLO | 2001-06-01 |  | 1.7 | CFS
F-08 | FLO | 2001-06-02 |  | 1.7 | CFS
F-08 | FLO | 2001-06-03 |  | 1.9 | CFS
F-08 | FLO | 2001-06-04 |  | 1.7 | CFS
F-08 | FLO | 2001-06-05 |  | 1.7 | CFS
F-08 | FLO | 2001-06-06 |  | 1.7 | CFS
F-08 | FLO | 2001-06-07 |  | 2.4 | CFS
F-08 | FLO | 2001-06-08 |  | 1.3 | CFS
F-08 | FLO | 2001-06-09 |  | 2.1 | CFS
F-08 | FLO | 2001-06-10 |  | 1.6 | CFS
F-08 | FLO | 2001-06-11 |  | 1.6 | CFS
F-08 | FLO | 2001-06-12 |  | 1.9 | CFS
F-08 | FLO | 2001-06-13 |  | 4.1 | CFS
F-08 | FLO | 2001-06-14 |  | 1.7 | CFS
F-08 | FLO | 2001-06-15 |  | 1.5 | CFS
F-08 | FLO | 2001-06-16 |  | 2.5 | CFS
F-08 | FLO | 2001-06-17 |  | 1.8 | CFS
F-08 | FLO | 2001-06-18 |  | 1.6 | CFS
F-08 | FLO | 2001-06-19 |  | 1.7 | CFS
F-08 | FLO | 2001-06-20 |  | 2.8 | CFS
F-08 | FLO | 2001-06-21 |  | 3 | CFS
F-08 | FLO | 2001-06-22 |  | 1.7 | CFS
F-08 | FLO | 2001-06-23 |  | 1.6 | CFS
F-08 | FLO | 2001-06-24 |  | 1.4 | CFS
F-08 | FLO | 2001-06-25 |  | 2.1 | CFS
F-08 | FLO | 2001-06-26 |  | 1.7 | CFS
F-08 | FLO | 2001-06-27 |  | 2.3 | CFS
F-08 | FLO | 2001-06-28 |  | 1.6 | CFS
F-08 | FLO | 2001-06-29 |  | 1.5 | CFS
F-08 | FLO | 2001-06-30 |  | 1.7 | CFS
F-08 | FLO | 2001-07-01 |  | 1.5 | CFS
F-08 | FLO | 2001-07-02 |  | 2.1 | CFS
F-08 | FLO | 2001-07-03 |  | 5.8 | CFS
F-08 | FLO | 2001-07-04 |  | 2.3 | CFS
F-08 | FLO | 2001-07-05 |  | 3.4 | CFS
F-08 | FLO | 2001-07-06 |  | 2.9 | CFS
F-08 | FLO | 2001-07-07 |  | 2.1 | CFS
F-08 | FLO | 2001-07-08 |  | 1.9 | CFS
F-08 | FLO | 2001-07-09 |  | 2 | CFS
F-08 | FLO | 2001-07-10 |  | 2 | CFS
F-08 | FLO | 2001-07-11 |  | 2.1 | CFS
F-08 | FLO | 2001-07-12 |  | 3.9 | CFS
F-08 | FLO | 2001-07-13 |  | 2.8 | CFS
F-08 | FLO | 2001-07-14 |  | 2 | CFS
F-08 | FLO | 2001-07-15 |  | 2.1 | CFS
F-08 | FLO | 2001-07-16 |  | 2.3 | CFS
F-08 | FLO | 2001-07-17 |  | 2.4 | CFS
F-08 | FLO | 2001-07-18 |  | 2.4 | CFS
F-08 | FLO | 2001-07-19 |  | 2.3 | CFS
F-08 | FLO | 2001-07-20 |  | 2.6 | CFS
F-08 | FLO | 2001-07-21 |  | 2.4 | CFS
F-08 | FLO | 2001-07-22 |  | 2.3 | CFS
F-08 | FLO | 2001-07-23 |  | 3.9 | CFS
F-08 | FLO | 2001-07-24 |  | 3.4 | CFS
F-08 | FLO | 2001-07-25 |  | 2.3 | CFS
F-08 | FLO | 2001-07-26 |  | 2.4 | CFS
F-08 | FLO | 2001-07-27 |  | 2.4 | CFS
F-08 | FLO | 2001-07-28 |  | 2.6 | CFS
F-08 | FLO | 2001-07-29 |  | 2.5 | CFS
F-08 | FLO | 2001-07-30 |  | 4.2 | CFS
F-08 | FLO | 2001-07-31 |  | 3 | CFS
F-08 | FLO | 2001-08-01 |  | 2.3 | CFS
F-08 | FLO | 2001-08-02 |  | 2.2 | CFS
F-08 | FLO | 2001-08-03 |  | 2.2 | CFS
F-08 | FLO | 2001-08-04 |  | 2.6 | CFS
F-08 | FLO | 2001-08-05 |  | 2.2 | CFS
F-08 | FLO | 2001-08-06 |  | 2.3 | CFS
F-08 | FLO | 2001-08-07 |  | 2.2 | CFS
F-08 | FLO | 2001-08-08 |  | 2.3 | CFS
F-08 | FLO | 2001-08-09 |  | 2.3 | CFS
F-08 | FLO | 2001-08-10 |  | 2.7 | CFS
F-08 | FLO | 2001-08-11 |  | 2.4 | CFS
F-08 | FLO | 2001-08-12 |  | 2.2 | CFS
F-08 | FLO | 2001-08-13 |  | 2.7 | CFS
F-08 | FLO | 2001-08-14 |  | 2.9 | CFS
F-08 | FLO | 2001-08-15 |  | 2.2 | CFS
F-08 | FLO | 2001-08-16 |  | 2.7 | CFS
F-08 | FLO | 2001-08-17 |  | 2.3 | CFS
F-08 | FLO | 2001-08-18 |  | 2.4 | CFS
F-08 | FLO | 2001-08-19 |  | 2.5 | CFS
F-08 | FLO | 2001-08-20 |  | 2.3 | CFS
F-08 | FLO | 2001-08-21 |  | 2.3 | CFS
F-08 | FLO | 2001-08-22 |  | 2.3 | CFS
F-08 | FLO | 2001-08-23 |  | 2.3 | CFS
F-08 | FLO | 2001-08-24 |  | 2.2 | CFS
F-08 | FLO | 2001-08-25 |  | 2.2 | CFS
F-08 | FLO | 2001-08-26 |  | 2.4 | CFS
F-08 | FLO | 2001-08-27 |  | 2.5 | CFS
F-08 | FLO | 2001-08-28 |  | 2.5 | CFS
F-08 | FLO | 2001-08-29 |  | 2.4 | CFS
F-08 | FLO | 2001-08-30 |  | 2.3 | CFS
F-08 | FLO | 2001-08-31 |  | 2.3 | CFS
F-08 | FLO | 2001-09-01 |  | 3.1 | CFS
F-08 | FLO | 2001-09-02 |  | 3.7 | CFS
F-08 | FLO | 2001-09-03 |  | 3.1 | CFS
F-08 | FLO | 2001-09-04 |  | 2.4 | CFS
F-08 | FLO | 2001-09-05 |  | 2.3 | CFS
F-08 | FLO | 2001-09-06 |  | 2.2 | CFS
F-08 | FLO | 2001-09-07 |  | 2.3 | CFS
F-08 | FLO | 2001-09-08 |  | 2.9 | CFS
F-08 | FLO | 2001-09-09 |  | 2.3 | CFS
F-08 | FLO | 2001-09-10 |  | 2.4 | CFS
F-08 | FLO | 2001-09-11 |  | 7.9 | CFS
F-08 | FLO | 2001-09-12 |  | 2.4 | CFS
F-08 | FLO | 2001-09-13 |  | 3.3 | CFS
F-08 | FLO | 2001-09-14 |  | 2.7 | CFS
F-08 | FLO | 2001-09-15 |  | 2 | CFS
F-08 | FLO | 2001-09-16 |  | 1.9 | CFS
F-08 | FLO | 2001-09-17 |  | 2.1 | CFS
F-08 | FLO | 2001-09-18 |  | 2.1 | CFS
F-08 | FLO | 2001-09-19 |  | 2.1 | CFS
F-08 | FLO | 2001-09-20 |  | 2.4 | CFS
F-08 | FLO | 2001-09-21 |  | 2.1 | CFS
F-08 | FLO | 2001-09-22 |  | 2 | CFS
F-08 | FLO | 2001-09-23 |  | 1.8 | CFS
F-08 | FLO | 2001-09-24 |  | 2 | CFS
F-08 | FLO | 2001-09-25 |  | 1.8 | CFS
F-08 | FLO | 2001-09-26 |  | 1.8 | CFS
F-08 | FLO | 2001-09-27 |  | 1.9 | CFS
F-08 | FLO | 2001-09-28 |  | 1.9 | CFS
F-08 | FLO | 2001-09-29 |  | 1.8 | CFS
F-08 | FLO | 2001-09-30 |  | 1.8 | CFS
F-08 | FLO | 2001-10-01 |  | 1.8 | CFS
F-08 | FLO | 2001-10-02 |  | 2.2 | CFS
F-08 | FLO | 2001-10-03 |  | 1.2 | CFS
F-08 | FLO | 2001-10-04 |  | 1.6 | CFS
F-08 | FLO | 2001-10-05 |  | 1.7 | CFS
F-08 | FLO | 2001-10-06 |  | 1.6 | CFS
F-08 | FLO | 2001-10-07 |  | 1.6 | CFS
F-08 | FLO | 2001-10-08 |  | 1.6 | CFS
F-08 | FLO | 2001-10-09 |  | 1.7 | CFS
F-08 | FLO | 2001-10-10 |  | 1.7 | CFS
F-08 | FLO | 2001-10-11 |  | 1.7 | CFS
F-08 | FLO | 2001-10-12 |  | 1.7 | CFS
F-08 | FLO | 2001-10-13 |  | 1.7 | CFS
F-08 | FLO | 2001-10-14 |  | 2.3 | CFS
F-08 | FLO | 2001-10-15 |  | 1.8 | CFS
F-08 | FLO | 2001-10-16 |  | 1.7 | CFS
F-08 | FLO | 2001-10-17 |  | 1.7 | CFS
F-08 | FLO | 2001-10-18 |  | 1.8 | CFS
F-08 | FLO | 2001-10-19 |  | 1.9 | CFS
F-08 | FLO | 2001-10-20 |  | 1.9 | CFS
F-08 | FLO | 2001-10-21 |  | 1.9 | CFS
F-08 | FLO | 2001-10-22 |  | 1.8 | CFS
F-08 | FLO | 2001-10-23 |  | 1.8 | CFS
F-08 | FLO | 2001-10-24 |  | 1.8 | CFS
F-08 | FLO | 2001-10-25 |  | 1.8 | CFS
F-08 | FLO | 2001-10-26 |  | 1.8 | CFS
F-08 | FLO | 2001-10-27 |  | 2.1 | CFS
F-08 | FLO | 2001-10-28 |  | 2.5 | CFS
F-08 | FLO | 2001-10-29 |  | 2.2 | CFS
F-08 | FLO | 2001-10-30 |  | 2.1 | CFS
F-08 | FLO | 2001-10-31 |  | 2 | CFS
F-08 | FLO | 2001-11-01 |  | 1.9 | CFS
F-08 | FLO | 2001-11-02 |  | 2.1 | CFS
F-08 | FLO | 2001-11-03 |  | 1.9 | CFS
F-08 | FLO | 2001-11-04 |  | 1.8 | CFS
F-08 | FLO | 2001-11-05 |  | 1.8 | CFS
F-08 | FLO | 2001-11-06 |  | 1.8 | CFS
F-08 | FLO | 2001-11-07 |  | 1.5 | CFS
F-08 | FLO | 2001-11-08 |  | 1.6 | CFS
F-08 | FLO | 2001-11-09 |  | 1.7 | CFS
F-08 | FLO | 2001-11-10 |  | 2 | CFS
F-08 | FLO | 2001-11-11 |  | 1.7 | CFS
F-08 | FLO | 2001-11-12 |  | 1.7 | CFS
F-08 | FLO | 2001-11-13 |  | 1.6 | CFS
F-08 | FLO | 2001-11-14 |  | 1.8 | CFS
F-08 | FLO | 2001-11-15 |  | 1.8 | CFS
F-08 | FLO | 2001-11-16 |  | 1.8 | CFS
F-08 | FLO | 2001-11-17 |  | 2 | CFS
F-08 | FLO | 2001-11-18 |  | 1.7 | CFS
F-08 | FLO | 2001-11-19 |  | 2 | CFS
F-08 | FLO | 2001-11-20 |  | 1.8 | CFS
F-08 | FLO | 2001-11-21 |  | 1.8 | CFS
F-08 | FLO | 2001-11-22 |  | 1.8 | CFS
F-08 | FLO | 2001-11-23 |  | 2.7 | CFS
F-08 | FLO | 2001-11-24 |  | 1.8 | CFS
F-08 | FLO | 2001-11-25 |  | 2 | CFS
F-08 | FLO | 2001-11-26 |  | 1.8 | CFS
F-08 | FLO | 2001-11-27 |  | 2 | CFS
F-08 | FLO | 2001-11-28 |  | 1.8 | CFS
F-08 | FLO | 2001-11-29 |  | 1.9 | CFS
F-08 | FLO | 2001-11-30 |  | 1.8 | CFS
F-08 | FLO | 2001-12-01 |  | 1.8 | CFS
F-08 | FLO | 2001-12-02 |  | 1.7 | CFS
F-08 | FLO | 2001-12-03 |  | 1.6 | CFS
F-08 | FLO | 2001-12-04 |  | 2 | CFS
F-08 | FLO | 2001-12-05 |  | 2.6 | CFS
F-08 | FLO | 2001-12-06 |  | 2.3 | CFS
F-08 | FLO | 2001-12-07 |  | 1.8 | CFS
F-08 | FLO | 2001-12-08 |  | 1.9 | CFS
F-08 | FLO | 2001-12-09 |  | 1.8 | CFS
F-08 | FLO | 2001-12-10 |  | 1.9 | CFS
F-08 | FLO | 2001-12-11 |  | 1.8 | CFS
F-08 | FLO | 2001-12-12 |  | 1.8 | CFS
F-08 | FLO | 2001-12-13 |  | 2 | CFS
F-08 | FLO | 2001-12-14 |  | 2.2 | CFS
F-08 | FLO | 2001-12-15 |  | 1.8 | CFS
F-08 | FLO | 2001-12-16 |  | 1.9 | CFS
F-08 | FLO | 2001-12-17 |  | 2.6 | CFS
F-08 | FLO | 2001-12-18 |  | 1.7 | CFS
F-08 | FLO | 2001-12-19 |  | 1.8 | CFS
F-08 | FLO | 2001-12-20 |  | 1.9 | CFS
F-08 | FLO | 2001-12-21 |  | 1.7 | CFS
F-08 | FLO | 2001-12-22 |  | 1.9 | CFS
F-08 | FLO | 2001-12-23 |  | 1.8 | CFS
F-08 | FLO | 2001-12-24 |  | 1.8 | CFS
F-08 | FLO | 2001-12-25 |  | 2.3 | CFS
F-08 | FLO | 2001-12-26 |  | 2.1 | CFS
F-08 | FLO | 2001-12-27 |  | 1.9 | CFS
F-08 | FLO | 2001-12-28 |  | 2.36 | CFS
F-08 | FLO | 2001-12-29 |  | 1.9 | CFS
F-08 | FLO | 2001-12-30 |  | 1.8 | CFS
F-08 | FLO | 2001-12-31 |  | 1.8 | CFS
F-08 | HG | 2001-01-17 10:20 | < | 0 | MG/L
F-08 | HG | 2001-02-16 10:00 | < | 0 | MG/L
F-08 | HG | 2001-03-15 09:20 | < | 0 | MG/L
F-08 | HG | 2001-04-10 09:00 | < | 0 | MG/L
F-08 | HG | 2001-05-15 10:10 | < | 0 | MG/L
F-08 | HG | 2001-06-19 09:20 | < | 0 | MG/L
F-08 | HG | 2001-07-18 09:10 | < | 0 | UG/L
F-08 | HG | 2001-08-02 | < | 0.009 | UG/L
F-08 | HG | 2001-09-19 | < | 0.01 | UG/L
F-08 | HG | 2001-10-18 |  | 0.231 | UG/L
F-08 | HG | 2001-10-30 |  | 0.01972 | UG/L
F-08 | HG | 2001-10-31 | < | 0.009 | UG/L
F-08 | HG | 2001-11-12 | < | 0.01 | UG/L
F-08 | HG | 2001-12-12 | < | 0.0001 | MG/L
F-08 | PB | 2001-01-17 10:20 | < | 0 | MG/L
F-08 | PB | 2001-02-16 10:00 | < | 0 | MG/L
F-08 | PB | 2001-03-15 09:20 | < | 0 | MG/L
F-08 | PB | 2001-04-10 09:00 | < | 0 | MG/L
F-08 | PB | 2001-05-15 10:10 |  | 0.0031 | MG/L
F-08 | PB | 2001-06-19 09:20 | < | 0 | MG/L
F-08 | PB | 2001-07-18 09:10 | < | 0 | MG/L
F-08 | PB | 2001-08-02 | < | 0.003 | MG/L
F-08 | PB | 2001-09-19 | < | 0.003 | MG/L
F-08 | PB | 2001-10-18 |  | 0.003659 | MG/L
F-08 | PB | 2001-11-12 | < | 0.003 | MG/L
F-08 | PB | 2001-12-12 | < | 0.003 | MG/L
F-08 | PH | 2001-01-17 |  | 7.15 | SU
F-08 | PH | 2001-02-15 |  | 7 | SU
F-08 | PH | 2001-03-15 |  | 7.4 | SU
F-08 | PH | 2001-04-10 |  | 7.1 | SU
F-08 | PH | 2001-05-14 |  | 7.3 | SU
F-08 | PH | 2001-06-19 |  | 7.4 | SU
F-08 | PH | 2001-07-17 |  | 7.2 | SU
F-08 | PH | 2001-08-01 |  | 7.6 | SU
F-08 | PH | 2001-09-18 |  | 7 | SU
F-08 | PH | 2001-10-18 |  | 6.8 | SU
F-08 | PH | 2001-11-12 |  | 6.7 | SU
F-08 | PH | 2001-12-12 |  | 6.9 | SU
F-08 | TMP | 2001-01-17 |  | 22 | DEGREE C
F-08 | TMP | 2001-02-15 |  | 24 | DEGREE C
F-08 | TMP | 2001-03-15 |  | 17 | DEGREE C
F-08 | TMP | 2001-04-10 |  | 20 | DEGREE C
F-08 | TMP | 2001-05-14 |  | 19 | DEGREE C
F-08 | TMP | 2001-06-19 |  | 24 | DEGREE C
F-08 | TMP | 2001-07-17 |  | 25 | DEGREE C
F-08 | TMP | 2001-08-01 |  | 24 | DEGREE C
F-08 | TMP | 2001-09-18 |  | 22 | DEGREE C
F-08 | TMP | 2001-10-18 |  | 18 | DEGREE C
F-08 | TMP | 2001-11-12 |  | 24 | DEGREE C
F-08 | TMP | 2001-12-12 |  | 14 | DEGREE C
F-08 | TSS | 2001-01-17 |  | 1 | MG/L
F-08 | TSS | 2001-02-15 |  | 1 | MG/L
F-08 | TSS | 2001-03-15 |  | 1 | MG/L
F-08 | TSS | 2001-04-10 |  | 2 | MG/L
F-08 | TSS | 2001-05-14 |  | 2 | MG/L
F-08 | TSS | 2001-06-19 |  | 1 | MG/L
F-08 | TSS | 2001-07-17 |  | 1 | MG/L
F-08 | TSS | 2001-08-01 |  | 1 | MG/L
F-08 | TSS | 2001-09-18 |  | 2 | MG/L
F-08 | TSS | 2001-10-18 |  | 2 | MG/L
F-08 | TSS | 2001-11-12 |  | 1 | MG/L
F-08 | TSS | 2001-12-12 |  | 2 | MG/L

## G-10
G-10 | AN-S | 2001-03-02 11:01 | < | 0 | MG/L
G-10 | AN-S | 2001-03-07 08:27 |  | 0.1 | MG/L
G-10 | AN-S | 2001-04-05 08:30 |  | 0.39 | MG/L
G-10 | AN-S | 2001-04-11 07:41 |  | 0.35 | MG/L
G-10 | AN-S | 2001-05-02 12:25 |  | 0.16 | MG/L
G-10 | AN-S | 2001-05-09 09:00 |  | 0.1 | MG/L
G-10 | AN-S | 2001-06-07 07:30 |  | 0.4 | MG/L
G-10 | AN-S | 2001-06-14 07:45 |  | 1.2 | MG/L
G-10 | AN-S | 2001-07-11 07:55 |  | 0.46 | MG/L
G-10 | AN-S | 2001-07-18 07:45 |  | 0.72 | MG/L
G-10 | AN-S | 2001-08-03 |  | 0.2 | MG/L
G-10 | AN-S | 2001-08-08 |  | 0.92 | MG/L
G-10 | AN-S | 2001-09-11 |  | 0.23 | MG/L
G-10 | AN-S | 2001-09-13 |  | 0.2 | MG/L
G-10 | AN-S | 2001-10-10 |  | 0.42 | MG/L
G-10 | AN-S | 2001-10-12 |  | 0.58 | MG/L
G-10 | AN-W | 2001-01-04 08:45 |  | 0.11 | MG/L
G-10 | AN-W | 2001-01-11 08:14 | < | 0 | MG/L
G-10 | AN-W | 2001-02-07 07:40 | < | 0 | MG/L
G-10 | AN-W | 2001-02-08 08:40 | < | 0 | MG/L
G-10 | AN-W | 2001-11-05 |  | 0.56 | MG/L
G-10 | AN-W | 2001-11-06 |  | 0.72 | MG/L
G-10 | AN-W | 2001-12-05 |  | 0.4 | MG/L
G-10 | AN-W | 2001-12-12 |  | 1.4 | MG/L
G-10 | A-TOX | 2001-02-08 |  | 0 | PASS/FAIL
G-10 | A-TOX | 2001-02-27 |  | 0 | PASS/FAIL
G-10 | A-TOX | 2001-04-30 |  | 0 | PASS/FAIL
G-10 | A-TOX | 2001-11-26 |  | PASS | PASS/FAIL
G-10 | BOD | 2001-01-04 08:45 |  | 9.7 | MG/L
G-10 | BOD | 2001-01-18 09:03 |  | 4 | MG/L
G-10 | BOD | 2001-02-07 07:40 |  | 4.7 | MG/L
G-10 | BOD | 2001-02-08 08:40 |  | 4 | MG/L
G-10 | BOD | 2001-03-02 11:01 |  | 11.9 | MG/L
G-10 | BOD | 2001-03-07 08:27 |  | 4.6 | MG/L
G-10 | BOD | 2001-04-05 08:30 |  | 7.6 | MG/L
G-10 | BOD | 2001-04-11 07:41 |  | 6.6 | MG/L
G-10 | BOD | 2001-05-02 12:25 |  | 4.5 | MG/L
G-10 | BOD | 2001-05-09 09:00 |  | 4.5 | MG/L
G-10 | BOD | 2001-06-07 07:30 |  | 6.8 | MG/L
G-10 | BOD | 2001-06-14 07:45 |  | 5.4 | MG/L
G-10 | BOD | 2001-07-11 07:55 |  | 3.7 | MG/L
G-10 | BOD | 2001-07-18 07:45 |  | 3.2 | MG/L
G-10 | BOD | 2001-08-03 |  | 3.8 | MG/L
G-10 | BOD | 2001-08-08 |  | 2.4 | MG/L
G-10 | BOD | 2001-09-13 |  | 3.2 | MG/L
G-10 | BOD | 2001-09-19 |  | 2.8 | MG/L
G-10 | BOD | 2001-10-10 |  | 4.2 | MG/L
G-10 | BOD | 2001-10-30 |  | 3.1 | MG/L
G-10 | BOD | 2001-11-05 |  | 3.4 | MG/L
G-10 | BOD | 2001-11-06 |  | 3.4 | MG/L
G-10 | BOD | 2001-12-05 |  | 6.9 | MG/L
G-10 | BOD | 2001-12-12 |  | 5.2 | MG/L
G-10 | C-TOX | 2001-02-12 |  | 0 | PASS/FAIL
G-10 | C-TOX | 2001-04-30 |  | 1 | PASS/FAIL
G-10 | C-TOX | 2001-05-21 |  | 0 | PASS/FAIL
G-10 | C-TOX | 2001-11-26 |  | FAIL | PASS/FAIL
G-10 | CU | 2001-01-04 08:45 |  | 0.032 | MG/L
G-10 | CU | 2001-02-14 08:18 |  | 0.016 | MG/L
G-10 | CU | 2001-04-30 08:50 |  | 0.027 | MG/L
G-10 | CU | 2001-04-30 08:50 |  | 0.015 | MG/L
G-10 | CU | 2001-05-02 12:25 |  | 0.016 | MG/L
G-10 | CU | 2001-05-04 08:25 |  | 0.024 | MG/L
G-10 | CU | 2001-05-15 10:00 |  | 0.017 | MG/L
G-10 | CU | 2001-05-23 12:00 |  | 0.02 | MG/L
G-10 | CU | 2001-05-25 08:25 |  | 0.019 | MG/L
G-10 | CU | 2001-08-16 |  | 0.013 | MG/L
G-10 | CU | 2001-11-26 |  | 0.031 | MG/L
G-10 | CU | 2001-11-30 |  | 0.013 | MG/L
G-10 | CU | 329390 |  | 0.014 | MG/L
G-10 | DO | 2001-01-03 |  | 9 | MG/L
G-10 | DO | 2001-01-05 |  | 10.3 | MG/L
G-10 | DO | 2001-02-01 |  | 6.3 | MG/L
G-10 | DO | 2001-02-02 |  | 8.6 | MG/L
G-10 | DO | 2001-03-05 |  | 7.2 | MG/L
G-10 | DO | 2001-03-06 |  | 7.6 | MG/L
G-10 | DO | 2001-04-02 |  | 7.3 | MG/L
G-10 | DO | 2001-04-03 |  | 6.8 | MG/L
G-10 | DO | 2001-05-01 |  | 5.7 | MG/L
G-10 | DO | 2001-05-03 |  | 5.8 | MG/L
G-10 | DO | 2001-06-05 |  | 6.4 | MG/L
G-10 | DO | 2001-06-20 |  | 6.1 | MG/L
G-10 | DO | 2001-07-03 |  | 6.3 | MG/L
G-10 | DO | 2001-07-20 |  | 6.1 | MG/L
G-10 | DO | 2001-08-01 |  | 6.5 | MG/L
G-10 | DO | 2001-08-03 |  | 5.7 | MG/L
G-10 | DO | 2001-09-03 |  | 5.8 | MG/L
G-10 | DO | 2001-09-05 |  | 5.6 | MG/L
G-10 | DO | 2001-10-02 |  | 6.7 | MG/L
G-10 | DO | 2001-10-03 |  | 6.2 | MG/L
G-10 | DO | 2001-10-16 |  | 6 | MG/L
G-10 | DO | 2001-10-17 |  | 5.9 | MG/L
G-10 | DO | 2001-10-18 |  | 6.9 | MG/L
G-10 | DO | 2001-11-01 |  | 7.4 | MG/L
G-10 | DO | 2001-11-05 |  | 6.8 | MG/L
G-10 | DO | 2001-12-03 |  | 6.8 | MG/L
G-10 | DO | 2001-12-04 |  | 6.4 | MG/L
G-10 | FEC | 2001-01-23 |  | 3 | COL/100ML
G-10 | FEC | 2001-01-24 |  | 53 | COL/100ML
G-10 | FEC | 2001-02-01 |  | 0 | COL/100ML
G-10 | FEC | 2001-02-06 |  | 0 | COL/100ML
G-10 | FEC | 2001-03-13 |  | 0 | COL/100ML
G-10 | FEC | 2001-03-14 |  | 1 | COL/100ML
G-10 | FEC | 2001-04-09 |  | 0 | COL/100ML
G-10 | FEC | 2001-04-25 |  | 4 | COL/100ML
G-10 | FEC | 2001-05-09 |  | 5 | COL/100ML
G-10 | FEC | 2001-05-22 |  | 2 | COL/100ML
G-10 | FEC | 2001-06-05 |  | 0 | COL/100ML
G-10 | FEC | 2001-06-20 |  | 0 | COL/100ML
G-10 | FEC | 2001-07-03 |  | 0 | COL/100ML
G-10 | FEC | 2001-07-24 |  | 0 | COL/100ML
G-10 | FEC | 2001-08-08 |  | 25 | COL/100ML
G-10 | FEC | 2001-08-20 |  | 3 | COL/100ML
G-10 | FEC | 2001-09-05 |  | 0 | COL/100ML
G-10 | FEC | 2001-09-10 |  | 0 | COL/100ML
G-10 | FEC | 2001-10-02 |  | 0 | COL/100ML
G-10 | FEC | 2001-10-11 |  | 0 | COL/100ML
G-10 | FEC | 2001-10-16 |  | 0 | COL/100ML
G-10 | FEC | 2001-10-17 |  | 0 | COL/100ML
G-10 | FEC | 2001-11-06 |  | 0 | COL/100ML
G-10 | FEC | 2001-11-12 |  | 0 | COL/100ML
G-10 | FEC | 2001-12-05 |  | 0 | COL/100ML
G-10 | FEC | 2001-12-08 |  | 2 | COL/100ML
G-10 | FL0 | 2001-05-01 |  | 0.25407 | MGD
G-10 | FL0 | 2001-05-02 |  | 0.48077 | MGD
G-10 | FL0 | 2001-05-03 |  | 0.15008 | MGD
G-10 | FL0 | 2001-05-04 |  | 0.17896 | MGD
G-10 | FL0 | 2001-05-05 |  | 0.10571 | MGD
G-10 | FL0 | 2001-05-06 |  | 0.12434 | MGD
G-10 | FL0 | 2001-05-07 |  | 0.25571 | MGD
G-10 | FL0 | 2001-05-08 |  | 0.27437 | MGD
G-10 | FL0 | 2001-05-09 |  | 0.25936 | MGD
G-10 | FL0 | 2001-05-10 |  | 0.25644 | MGD
G-10 | FL0 | 2001-05-11 |  | 0.21967 | MGD
G-10 | FL0 | 2001-05-12 |  | 0.048296 | MGD
G-10 | FL0 | 2001-05-13 |  | 0 | MGD
G-10 | FL0 | 2001-05-14 |  | 0.27568 | MGD
G-10 | FL0 | 2001-05-15 |  | 0.27678 | MGD
G-10 | FL0 | 2001-05-16 |  | 0.27455 | MGD
G-10 | FL0 | 2001-05-17 |  | 0.28019 | MGD
G-10 | FL0 | 2001-05-18 |  | 0.19029 | MGD
G-10 | FL0 | 2001-05-19 |  | 0.16381 | MGD
G-10 | FL0 | 2001-05-20 |  | 0.15818 | MGD
G-10 | FL0 | 2001-05-21 |  | 0.27227 | MGD
G-10 | FL0 | 2001-05-22 |  | 0.30292 | MGD
G-10 | FL0 | 2001-05-23 |  | 0.28118 | MGD
G-10 | FL0 | 2001-05-24 |  | 0.26124 | MGD
G-10 | FL0 | 2001-05-25 |  | 0.19522 | MGD
G-10 | FL0 | 2001-05-26 |  | 0.14623 | MGD
G-10 | FL0 | 2001-05-27 |  | 0.14314 | MGD
G-10 | FL0 | 2001-05-28 |  | 0.2234 | MGD
G-10 | FL0 | 2001-05-29 |  | 0.39255 | MGD
G-10 | FL0 | 2001-05-30 |  | 0.3185 | MGD
G-10 | FL0 | 2001-05-31 |  | 0.27645 | MGD
G-10 | FLO | 2001-01-01 |  | 0.13791 | MGD
G-10 | FLO | 2001-01-02 |  | 0.20344 | MGD
G-10 | FLO | 2001-01-03 |  | 0.30047 | MGD
G-10 | FLO | 2001-01-04 |  | 0.28863 | MGD
G-10 | FLO | 2001-01-05 |  | 0.21992 | MGD
G-10 | FLO | 2001-01-06 |  | 0.14742 | MGD
G-10 | FLO | 2001-01-07 |  | 0.1695 | MGD
G-10 | FLO | 2001-01-08 |  | 0.33127 | MGD
G-10 | FLO | 2001-01-09 |  | 0.30761 | MGD
G-10 | FLO | 2001-01-10 |  | 0.29681 | MGD
G-10 | FLO | 2001-01-11 |  | 0.2843 | MGD
G-10 | FLO | 2001-01-12 |  | 0.19689 | MGD
G-10 | FLO | 2001-01-13 |  | 0.16498 | MGD
G-10 | FLO | 2001-01-14 |  | 0.16345 | MGD
G-10 | FLO | 2001-01-15 |  | 0.23113 | MGD
G-10 | FLO | 2001-01-16 |  | 0.31733 | MGD
G-10 | FLO | 2001-01-17 |  | 0.27672 | MGD
G-10 | FLO | 2001-01-18 |  | 0.27186 | MGD
G-10 | FLO | 2001-01-19 |  | 0.28783 | MGD
G-10 | FLO | 2001-01-20 |  | 0.22703 | MGD
G-10 | FLO | 2001-01-21 |  | 0.16358 | MGD
G-10 | FLO | 2001-01-22 |  | 0.31277 | MGD
G-10 | FLO | 2001-01-23 |  | 0.30342 | MGD
G-10 | FLO | 2001-01-24 |  | 0.29412 | MGD
G-10 | FLO | 2001-01-25 |  | 0.29345 | MGD
G-10 | FLO | 2001-01-26 |  | 0.22873 | MGD
G-10 | FLO | 2001-01-27 |  | 0.20652 | MGD
G-10 | FLO | 2001-01-28 |  | 0.31687 | MGD
G-10 | FLO | 2001-01-29 |  | 0.28229 | MGD
G-10 | FLO | 2001-01-30 |  | 0.40927 | MGD
G-10 | FLO | 2001-01-31 |  | 0.31773 | MGD
G-10 | FLO | 2001-02-01 |  | 0.29847 | MGD
G-10 | FLO | 2001-02-02 |  | 0.20173 | MGD
G-10 | FLO | 2001-02-03 |  | 0.17078 | MGD
G-10 | FLO | 2001-02-04 |  | 0.19512 | MGD
G-10 | FLO | 2001-02-05 |  | 0.24451 | MGD
G-10 | FLO | 2001-02-06 |  | 0.31172 | MGD
G-10 | FLO | 2001-02-07 |  | 0.24923 | MGD
G-10 | FLO | 2001-02-08 |  | 0.20841 | MGD
G-10 | FLO | 2001-02-09 |  | 0.30051 | MGD
G-10 | FLO | 2001-02-10 |  | 0.18597 | MGD
G-10 | FLO | 2001-02-11 |  | 0.1855 | MGD
G-10 | FLO | 2001-02-12 |  | 0.33182 | MGD
G-10 | FLO | 2001-02-13 |  | 0.36235 | MGD
G-10 | FLO | 2001-02-14 |  | 0.35263 | MGD
G-10 | FLO | 2001-02-15 |  | 0.36275 | MGD
G-10 | FLO | 2001-02-16 |  | 0.28948 | MGD
G-10 | FLO | 2001-02-17 |  | 0.2082 | MGD
G-10 | FLO | 2001-02-18 |  | 0.23722 | MGD
G-10 | FLO | 2001-02-19 |  | 0.23332 | MGD
G-10 | FLO | 2001-02-20 |  | 0.32055 | MGD
G-10 | FLO | 2001-02-21 |  | 0.32959 | MGD
G-10 | FLO | 2001-02-22 |  | 0.36816 | MGD
G-10 | FLO | 2001-02-23 |  | 0.29193 | MGD
G-10 | FLO | 2001-02-24 |  | 0.25087 | MGD
G-10 | FLO | 2001-02-25 |  | 0.2511 | MGD
G-10 | FLO | 2001-02-26 |  | 0.2611 | MGD
G-10 | FLO | 2001-02-27 |  | 0.33865 | MGD
G-10 | FLO | 2001-02-28 |  | 0.35989 | MGD
G-10 | FLO | 2001-03-01 |  | 0.35453 | MGD
G-10 | FLO | 2001-03-02 |  | 0.36652 | MGD
G-10 | FLO | 2001-03-03 |  | 0.34708 | MGD
G-10 | FLO | 2001-03-04 |  | 0.37638 | MGD
G-10 | FLO | 2001-03-05 |  | 0.38035 | MGD
G-10 | FLO | 2001-03-06 |  | 0.35735 | MGD
G-10 | FLO | 2001-03-07 |  | 0.33247 | MGD
G-10 | FLO | 2001-03-08 |  | 0.31303 | MGD
G-10 | FLO | 2001-03-09 |  | 0.25764 | MGD
G-10 | FLO | 2001-03-10 |  | 0.12279 | MGD
G-10 | FLO | 2001-03-11 |  | 0.14872 | MGD
G-10 | FLO | 2001-03-12 |  | 0.28711 | MGD
G-10 | FLO | 2001-03-13 |  | 0.22867 | MGD
G-10 | FLO | 2001-03-14 |  | 0.33681 | MGD
G-10 | FLO | 2001-03-15 |  | 0.40443 | MGD
G-10 | FLO | 2001-03-16 |  | 0.23334 | MGD
G-10 | FLO | 2001-03-17 |  | 0.06929 | MGD
G-10 | FLO | 2001-03-18 |  | 0.35034 | MGD
G-10 | FLO | 2001-03-19 |  | 0.24736 | MGD
G-10 | FLO | 2001-03-20 |  | 0.26987 | MGD
G-10 | FLO | 2001-03-21 |  | 0.35059 | MGD
G-10 | FLO | 2001-03-22 |  | 0.32185 | MGD
G-10 | FLO | 2001-03-23 |  | 0.21945 | MGD
G-10 | FLO | 2001-03-24 |  | 0.16982 | MGD
G-10 | FLO | 2001-03-25 |  | 0.15377 | MGD
G-10 | FLO | 2001-03-26 |  | 0.27162 | MGD
G-10 | FLO | 2001-03-27 |  | 0.2752 | MGD
G-10 | FLO | 2001-03-28 |  | 0.25829 | MGD
G-10 | FLO | 2001-03-29 |  | 0.3751 | MGD
G-10 | FLO | 2001-03-30 |  | 0.21595 | MGD
G-10 | FLO | 2001-03-31 |  | 0.14813 | MGD
G-10 | FLO | 2001-04-01 |  | 0.17366 | MGD
G-10 | FLO | 2001-04-02 |  | 0.22437 | MGD
G-10 | FLO | 2001-04-03 |  | 0.28561 | MGD
G-10 | FLO | 2001-04-04 |  | 0.32107 | MGD
G-10 | FLO | 2001-04-05 |  | 0.25903 | MGD
G-10 | FLO | 2001-04-06 |  | 0.17002 | MGD
G-10 | FLO | 2001-04-07 |  | 0.15011 | MGD
G-10 | FLO | 2001-04-08 |  | 0.11284 | MGD
G-10 | FLO | 2001-04-09 |  | 0.28121 | MGD
G-10 | FLO | 2001-04-10 |  | 0.3257 | MGD
G-10 | FLO | 2001-04-11 |  | 0.28169 | MGD
G-10 | FLO | 2001-04-12 |  | 0.27398 | MGD
G-10 | FLO | 2001-04-13 |  | 0.17823 | MGD
G-10 | FLO | 2001-04-14 |  | 0.1946 | MGD
G-10 | FLO | 2001-04-15 |  | 0.17902 | MGD
G-10 | FLO | 2001-04-16 |  | 0.2956 | MGD
G-10 | FLO | 2001-04-17 |  | 0.32856 | MGD
G-10 | FLO | 2001-04-18 |  | 0.29707 | MGD
G-10 | FLO | 2001-04-19 |  | 0.31303 | MGD
G-10 | FLO | 2001-04-20 |  | 0.25458 | MGD
G-10 | FLO | 2001-04-21 |  | 0.19583 | MGD
G-10 | FLO | 2001-04-22 |  | 0.11309 | MGD
G-10 | FLO | 2001-04-23 |  | 0.30619 | MGD
G-10 | FLO | 2001-04-24 |  | 0.28695 | MGD
G-10 | FLO | 2001-04-25 |  | 0.28903 | MGD
G-10 | FLO | 2001-04-26 |  | 0.26002 | MGD
G-10 | FLO | 2001-04-27 |  | 0.1541 | MGD
G-10 | FLO | 2001-04-28 |  | 0.14639 | MGD
G-10 | FLO | 2001-04-29 |  | 0.15451 | MGD
G-10 | FLO | 2001-04-30 |  | 0.23962 | MGD
G-10 | FLO | 2001-06-01 |  | 0.17737 | MGD
G-10 | FLO | 2001-06-02 |  | 0.2179 | MGD
G-10 | FLO | 2001-06-03 |  | 0.14854 | MGD
G-10 | FLO | 2001-06-04 |  | 0.25897 | MGD
G-10 | FLO | 2001-06-05 |  | 0.27262 | MGD
G-10 | FLO | 2001-06-06 |  | 0.27646 | MGD
G-10 | FLO | 2001-06-07 |  | 0.25734 | MGD
G-10 | FLO | 2001-06-08 |  | 0.25734 | MGD
G-10 | FLO | 2001-06-09 |  | 0.25734 | MGD
G-10 | FLO | 2001-06-10 |  | 0.25734 | MGD
G-10 | FLO | 2001-06-11 |  | 0.24586 | MGD
G-10 | FLO | 2001-06-12 |  | 0.33396 | MGD
G-10 | FLO | 2001-06-13 |  | 0.40948 | MGD
G-10 | FLO | 2001-06-14 |  | 0.30928 | MGD
G-10 | FLO | 2001-06-15 |  | 0.22929 | MGD
G-10 | FLO | 2001-06-16 |  | 0.30124 | MGD
G-10 | FLO | 2001-06-17 |  | 0.14044 | MGD
G-10 | FLO | 2001-06-18 |  | 0.30511 | MGD
G-10 | FLO | 2001-06-19 |  | 0.26964 | MGD
G-10 | FLO | 2001-06-20 |  | 0.29902 | MGD
G-10 | FLO | 2001-06-21 |  | 0.29932 | MGD
G-10 | FLO | 2001-06-22 |  | 0.19361 | MGD
G-10 | FLO | 2001-06-23 |  | 0.15842 | MGD
G-10 | FLO | 2001-06-24 |  | 0.13643 | MGD
G-10 | FLO | 2001-06-25 |  | 0.35231 | MGD
G-10 | FLO | 2001-06-26 |  | 0.27814 | MGD
G-10 | FLO | 2001-06-27 |  | 0.3898 | MGD
G-10 | FLO | 2001-06-28 |  | 0.30284 | MGD
G-10 | FLO | 2001-06-29 |  | 0.22664 | MGD
G-10 | FLO | 2001-06-30 |  | 0.15817 | MGD
G-10 | FLO | 2001-07-01 |  | 0.1609 | MGD
G-10 | FLO | 2001-07-02 |  | 0.26201 | MGD
G-10 | FLO | 2001-07-03 |  | 0.32799 | MGD
G-10 | FLO | 2001-07-04 |  | 0.18455 | MGD
G-10 | FLO | 2001-07-05 |  | 0.25605 | MGD
G-10 | FLO | 2001-07-06 |  | 0.20609 | MGD
G-10 | FLO | 2001-07-07 |  | 0.15109 | MGD
G-10 | FLO | 2001-07-08 |  | 0.17652 | MGD
G-10 | FLO | 2001-07-09 |  | 0.21541 | MGD
G-10 | FLO | 2001-07-10 |  | 0.35533 | MGD
G-10 | FLO | 2001-07-11 |  | 0.28342 | MGD
G-10 | FLO | 2001-07-12 |  | 0.057648 | MGD
G-10 | FLO | 2001-07-13 |  | 0.25208 | MGD
G-10 | FLO | 2001-07-14 |  | 0.2514 | MGD
G-10 | FLO | 2001-07-15 |  | 0.13035 | MGD
G-10 | FLO | 2001-07-16 |  | 0.28385 | MGD
G-10 | FLO | 2001-07-17 |  | 0.26407 | MGD
G-10 | FLO | 2001-07-18 |  | 0.31292 | MGD
G-10 | FLO | 2001-07-19 |  | 0.26676 | MGD
G-10 | FLO | 2001-07-20 |  | 0.22651 | MGD
G-10 | FLO | 2001-07-21 |  | 0.12007 | MGD
G-10 | FLO | 2001-07-22 |  | 0.15205 | MGD
G-10 | FLO | 2001-07-23 |  | 0.34061 | MGD
G-10 | FLO | 2001-07-24 |  | 0.31404 | MGD
G-10 | FLO | 2001-07-25 |  | 0.28032 | MGD
G-10 | FLO | 2001-07-26 |  | 0.29666 | MGD
G-10 | FLO | 2001-07-27 |  | 0.24908 | MGD
G-10 | FLO | 2001-07-28 |  | 0.17345 | MGD
G-10 | FLO | 2001-07-29 |  | 0.18196 | MGD
G-10 | FLO | 2001-07-30 |  | 0.3371 | MGD
G-10 | FLO | 2001-07-31 |  | 0.34141 | MGD
G-10 | FLO | 2001-08-01 |  | 0.24643 | MGD
G-10 | FLO | 2001-08-02 |  | 0.35759 | MGD
G-10 | FLO | 2001-08-03 |  | 0.26855 | MGD
G-10 | FLO | 2001-08-04 |  | 0.18818 | MGD
G-10 | FLO | 2001-08-05 |  | 0.19226 | MGD
G-10 | FLO | 2001-08-06 |  | 0.28621 | MGD
G-10 | FLO | 2001-08-07 |  | 0.33096 | MGD
G-10 | FLO | 2001-08-08 |  | 0.32566 | MGD
G-10 | FLO | 2001-08-09 |  | 0.32873 | MGD
G-10 | FLO | 2001-08-10 |  | 0.15627 | MGD
G-10 | FLO | 2001-08-11 |  | NO DATA | MGD
G-10 | FLO | 2001-08-12 |  | NO DATA | MGD
G-10 | FLO | 2001-08-13 |  | 0.17537 | MGD
G-10 | FLO | 2001-08-14 |  | 0.34911 | MGD
G-10 | FLO | 2001-08-15 |  | 0.34829 | MGD
G-10 | FLO | 2001-08-16 |  | 0.31854 | MGD
G-10 | FLO | 2001-08-17 |  | 0.21826 | MGD
G-10 | FLO | 2001-08-18 |  | 0.041459 | MGD
G-10 | FLO | 2001-08-19 |  | 0.21669 | MGD
G-10 | FLO | 2001-08-20 |  | 0.39088 | MGD
G-10 | FLO | 2001-08-21 |  | 0.35029 | MGD
G-10 | FLO | 2001-08-22 |  | 0.3174 | MGD
G-10 | FLO | 2001-08-23 |  | 0.32022 | MGD
G-10 | FLO | 2001-08-24 |  | 0.2441 | MGD
G-10 | FLO | 2001-08-25 |  | 0.18798 | MGD
G-10 | FLO | 2001-08-26 |  | 0.13974 | MGD
G-10 | FLO | 2001-08-27 |  | 0.21228 | MGD
G-10 | FLO | 2001-08-28 |  | 0.3513 | MGD
G-10 | FLO | 2001-08-29 |  | 0.35055 | MGD
G-10 | FLO | 2001-08-30 |  | 0.32291 | MGD
G-10 | FLO | 2001-08-31 |  | 0.16445 | MGD
G-10 | FLO | 2001-09-01 |  | 0.25512 | MGD
G-10 | FLO | 2001-09-02 |  | 0.04507 | MGD
G-10 | FLO | 2001-09-03 |  | 0.29796 | MGD
G-10 | FLO | 2001-09-04 |  | 0.33086 | MGD
G-10 | FLO | 2001-09-05 |  | 0.28559 | MGD
G-10 | FLO | 2001-09-06 |  | 0.31576 | MGD
G-10 | FLO | 2001-09-07 |  | 0.21521 | MGD
G-10 | FLO | 2001-09-08 |  | 0.17332 | MGD
G-10 | FLO | 2001-09-09 |  | 0.15992 | MGD
G-10 | FLO | 2001-09-10 |  | 0.33236 | MGD
G-10 | FLO | 2001-09-11 |  | 0.37864 | MGD
G-10 | FLO | 2001-09-12 |  | 0.34582 | MGD
G-10 | FLO | 2001-09-13 |  | 0.30837 | MGD
G-10 | FLO | 2001-09-14 |  | 0.21403 | MGD
G-10 | FLO | 2001-09-15 |  | 0.15815 | MGD
G-10 | FLO | 2001-09-16 |  | 0.18048 | MGD
G-10 | FLO | 2001-09-17 |  | 0.25943 | MGD
G-10 | FLO | 2001-09-18 |  | 0.27938 | MGD
G-10 | FLO | 2001-09-19 |  | 0.33294 | MGD
G-10 | FLO | 2001-09-20 |  | 0.28279 | MGD
G-10 | FLO | 2001-09-21 |  | 0.223 | MGD
G-10 | FLO | 2001-09-22 |  | 0.18325 | MGD
G-10 | FLO | 2001-09-23 |  | 0.1905 | MGD
G-10 | FLO | 2001-09-24 |  | 0.31954 | MGD
G-10 | FLO | 2001-09-25 |  | 0.29241 | MGD
G-10 | FLO | 2001-09-26 |  | 0.28921 | MGD
G-10 | FLO | 2001-09-27 |  | 0.32251 | MGD
G-10 | FLO | 2001-09-28 |  | 0.21361 | MGD
G-10 | FLO | 2001-09-29 |  | 0.20666 | MGD
G-10 | FLO | 2001-09-30 |  | 0.15971 | MGD
G-10 | FLO | 2001-10-01 |  | 0.2967 | MGD
G-10 | FLO | 2001-10-02 |  | 0.28627 | MGD
G-10 | FLO | 2001-10-03 |  | 0.28012 | MGD
G-10 | FLO | 2001-10-04 |  | 0.30684 | MGD
G-10 | FLO | 2001-10-05 |  | 0.18694 | MGD
G-10 | FLO | 2001-10-06 |  | 0.16595 | MGD
G-10 | FLO | 2001-10-07 |  | 0.16373 | MGD
G-10 | FLO | 2001-10-08 |  | 0.25321 | MGD
G-10 | FLO | 2001-10-09 |  | 0.28929 | MGD
G-10 | FLO | 2001-10-10 |  | 0.2848 | MGD
G-10 | FLO | 2001-10-11 |  | 0.30251 | MGD
G-10 | FLO | 2001-10-12 |  | 0.21331 | MGD
G-10 | FLO | 2001-10-13 |  | 0.15861 | MGD
G-10 | FLO | 2001-10-14 |  | 0.17596 | MGD
G-10 | FLO | 2001-10-15 |  | 0.29767 | MGD
G-10 | FLO | 2001-10-16 |  | 0.2692 | MGD
G-10 | FLO | 2001-10-17 |  | 0.29236 | MGD
G-10 | FLO | 2001-10-18 |  | 0.28426 | MGD
G-10 | FLO | 2001-10-19 |  | 0.19574 | MGD
G-10 | FLO | 2001-10-20 |  | 0.13133 | MGD
G-10 | FLO | 2001-10-21 |  | 0.19361 | MGD
G-10 | FLO | 2001-10-22 |  | 0.32509 | MGD
G-10 | FLO | 2001-10-23 |  | 0.27631 | MGD
G-10 | FLO | 2001-10-24 |  | 0.31052 | MGD
G-10 | FLO | 2001-10-25 |  | 0.28832 | MGD
G-10 | FLO | 2001-10-26 |  | 0.21156 | MGD
G-10 | FLO | 2001-10-27 |  | 0.15285 | MGD
G-10 | FLO | 2001-10-28 |  | 0.16191 | MGD
G-10 | FLO | 2001-10-29 |  | 0.26361 | MGD
G-10 | FLO | 2001-10-30 |  | 0.27293 | MGD
G-10 | FLO | 2001-10-31 |  | 0.19621 | MGD
G-10 | FLO | 2001-11-01 |  | 0.35614 | MGD
G-10 | FLO | 2001-11-02 |  | 0.24774 | MGD
G-10 | FLO | 2001-11-03 |  | 0.15226 | MGD
G-10 | FLO | 2001-11-04 |  | 0.18081 | MGD
G-10 | FLO | 2001-11-05 |  | 0.27506 | MGD
G-10 | FLO | 2001-11-06 |  | 0.2968 | MGD
G-10 | FLO | 2001-11-07 |  | 0.36866 | MGD
G-10 | FLO | 2001-11-08 |  | 0.29946 | MGD
G-10 | FLO | 2001-11-09 |  | 0.15761 | MGD
G-10 | FLO | 2001-11-10 |  | 0.21639 | MGD
G-10 | FLO | 2001-11-11 |  | 0.21274 | MGD
G-10 | FLO | 2001-11-12 |  | 0.22818 | MGD
G-10 | FLO | 2001-11-13 |  | 0.40049 | MGD
G-10 | FLO | 2001-11-14 |  | 0.31576 | MGD
G-10 | FLO | 2001-11-15 |  | 0.34456 | MGD
G-10 | FLO | 2001-11-16 |  | 0.23359 | MGD
G-10 | FLO | 2001-11-17 |  | 0.18205 | MGD
G-10 | FLO | 2001-11-18 |  | 0.16419 | MGD
G-10 | FLO | 2001-11-19 |  | 0.29088 | MGD
G-10 | FLO | 2001-11-20 |  | 0.26862 | MGD
G-10 | FLO | 2001-11-21 |  | 0.18451 | MGD
G-10 | FLO | 2001-11-22 |  | 0.16317 | MGD
G-10 | FLO | 2001-11-23 |  | 0.049662 | MGD
G-10 | FLO | 2001-11-24 |  | 0.29984 | MGD
G-10 | FLO | 2001-11-25 |  | 0.19227 | MGD
G-10 | FLO | 2001-11-26 |  | 0.29961 | MGD
G-10 | FLO | 2001-11-27 |  | 0.27848 | MGD
G-10 | FLO | 2001-11-28 |  | 0.29626 | MGD
G-10 | FLO | 2001-11-29 |  | 0.29888 | MGD
G-10 | FLO | 2001-11-30 |  | 0.20849 | MGD
G-10 | FLO | 2001-12-01 |  | 0.1266 | MGD
G-10 | FLO | 2001-12-02 |  | 0.15304 | MGD
G-10 | FLO | 2001-12-03 |  | 0.27709 | MGD
G-10 | FLO | 2001-12-04 |  | 0.21843 | MGD
G-10 | FLO | 2001-12-05 |  | 0.35216 | MGD
G-10 | FLO | 2001-12-06 |  | 0.27467 | MGD
G-10 | FLO | 2001-12-07 |  | 0.17472 | MGD
G-10 | FLO | 2001-12-08 |  | 0.14395 | MGD
G-10 | FLO | 2001-12-09 |  | 0.1468 | MGD
G-10 | FLO | 2001-12-10 |  | 0.3236 | MGD
G-10 | FLO | 2001-12-11 |  | 0.21531 | MGD
G-10 | FLO | 2001-12-12 |  | 0.36337 | MGD
G-10 | FLO | 2001-12-13 |  | 0.32336 | MGD
G-10 | FLO | 2001-12-14 |  | 0.18565 | MGD
G-10 | FLO | 2001-12-15 |  | 0.14535 | MGD
G-10 | FLO | 2001-12-16 |  | 0.15704 | MGD
G-10 | FLO | 2001-12-17 |  | 0.31537 | MGD
G-10 | FLO | 2001-12-18 |  | 0.23842 | MGD
G-10 | FLO | 2001-12-19 |  | 0.27091 | MGD
G-10 | FLO | 2001-12-20 |  | 0.24622 | MGD
G-10 | FLO | 2001-12-21 |  | 0.14318 | MGD
G-10 | FLO | 2001-12-22 |  | 0.22646 | MGD
G-10 | FLO | 2001-12-23 |  | 0.089562 | MGD
G-10 | FLO | 2001-12-24 |  | 0.13044 | MGD
G-10 | FLO | 2001-12-25 |  | 0.12501 | MGD
G-10 | FLO | 2001-12-26 |  | 0.16868 | MGD
G-10 | FLO | 2001-12-27 |  | 0.20688 | MGD
G-10 | FLO | 2001-12-28 |  | 0.16927 | MGD
G-10 | FLO | 2001-12-29 |  | 0.13623 | MGD
G-10 | FLO | 2001-12-30 |  | 0.16857 | MGD
G-10 | FLO | 2001-12-31 |  | 0.17184 | MGD
G-10 | PB | 2001-01-04 08:45 |  | 0.0031 | MG/L
G-10 | PB | 2001-02-14 08:18 | < | 0 | MG/L
G-10 | PB | 2001-04-30 08:50 |  | 0.0071 | MG/L
G-10 | PB | 2001-04-30 08:50 | < | 0 | MG/L
G-10 | PB | 2001-05-02 12:25 |  | 0.0031 | MG/L
G-10 | PB | 2001-05-04 08:25 |  | 0.0036 | MG/L
G-10 | PB | 2001-05-15 10:00 |  | 0.006 | MG/L
G-10 | PB | 2001-05-23 12:00 |  | 0.0059 | MG/L
G-10 | PB | 2001-05-25 08:25 |  | 0.0068 | MG/L
G-10 | PB | 2001-08-16 | < | 0.003 | MG/L
G-10 | PB | 2001-11-26 |  | 0.0093 | MG/L
G-10 | PB | 2001-11-28 |  | 0.0049 | MG/L
G-10 | PB | 2001-11-30 |  | 0.0069 | MG/L
G-10 | PH | 2001-01-03 |  | 7.6 | SU
G-10 | PH | 2001-01-05 |  | 7.6 | SU
G-10 | PH | 2001-02-01 |  | 7 | SU
G-10 | PH | 2001-02-02 |  | 7.3 | SU
G-10 | PH | 2001-03-05 |  | 7.3 | SU
G-10 | PH | 2001-03-06 |  | 7.4 | SU
G-10 | PH | 2001-04-02 |  | 7.4 | SU
G-10 | PH | 2001-04-03 |  | 7.5 | SU
G-10 | PH | 2001-05-01 |  | 7.1 | SU
G-10 | PH | 2001-05-03 |  | 7.1 | SU
G-10 | PH | 2001-06-05 |  | 7.4 | SU
G-10 | PH | 2001-06-20 |  | 7.2 | SU
G-10 | PH | 2001-07-03 |  | 7.3 | SU
G-10 | PH | 2001-07-20 |  | 7.5 | SU
G-10 | PH | 2001-08-01 |  | 7.3 | SU
G-10 | PH | 2001-08-03 |  | 7.2 | SU
G-10 | PH | 2001-09-03 |  | 7.2 | SU
G-10 | PH | 2001-09-05 |  | 7.4 | SU
G-10 | PH | 2001-10-02 |  | 7.4 | SU
G-10 | PH | 2001-10-03 |  | 7.3 | SU
G-10 | PH | 2001-10-16 |  | 7.4 | SU
G-10 | PH | 2001-10-17 |  | 7.4 | SU
G-10 | PH | 2001-10-18 |  | 7.4 | SU
G-10 | PH | 2001-11-01 |  | 7.3 | SU
G-10 | PH | 2001-11-05 |  | 7.5 | SU
G-10 | PH | 2001-12-03 |  | 7.4 | SU
G-10 | PH | 2001-12-04 |  | 7.6 | SU
G-10 | TSS | 2001-01-04 08:45 |  | 15.7 | MG/L
G-10 | TSS | 2001-01-11 08:14 |  | 7.7 | MG/L
G-10 | TSS | 2001-02-07 07:40 |  | 7.4 | MG/L
G-10 | TSS | 2001-02-08 08:40 |  | 8.3 | MG/L
G-10 | TSS | 2001-03-02 11:01 |  | 9.7 | MG/L
G-10 | TSS | 2001-03-07 08:27 |  | 9.5 | MG/L
G-10 | TSS | 2001-04-05 08:30 |  | 7.8 | MG/L
G-10 | TSS | 2001-04-11 07:41 |  | 7 | MG/L
G-10 | TSS | 2001-05-02 12:25 |  | 10.8 | MG/L
G-10 | TSS | 2001-05-09 09:00 |  | 8.8 | MG/L
G-10 | TSS | 2001-06-07 07:30 |  | 4.4 | MG/L
G-10 | TSS | 2001-06-14 07:45 |  | 7 | MG/L
G-10 | TSS | 2001-07-11 07:55 |  | 6.6 | MG/L
G-10 | TSS | 2001-07-18 07:45 |  | 3.5 | MG/L
G-10 | TSS | 2001-08-03 |  | 5.7 | MG/L
G-10 | TSS | 2001-08-08 |  | 3.4 | MG/L
G-10 | TSS | 2001-09-11 |  | 5.6 | MG/L
G-10 | TSS | 2001-09-13 |  | 4.5 | MG/L
G-10 | TSS | 2001-10-10 |  | 5.1 | MG/L
G-10 | TSS | 2001-10-30 |  | 7.1 | MG/L
G-10 | TSS | 2001-11-05 |  | 5.2 | MG/L
G-10 | TSS | 2001-11-06 |  | 7 | MG/L
G-10 | TSS | 2001-12-05 |  | 7.8 | MG/L
G-10 | TSS | 2001-12-12 |  | 7.8 | MG/L

## H-02
H-02 | FLO | 2001-01-01 |  | 0.17 | CFS
H-02 | FLO | 2001-01-02 |  | 0.17 | CFS
H-02 | FLO | 2001-01-03 |  | 0.17 | CFS
H-02 | FLO | 2001-01-04 |  | 0.16 | CFS
H-02 | FLO | 2001-01-05 |  | 0.15 | CFS
H-02 | FLO | 2001-01-06 |  | 0.14 | CFS
H-02 | FLO | 2001-01-07 |  | 0.15 | CFS
H-02 | FLO | 2001-01-08 |  | 0.65 | CFS
H-02 | FLO | 2001-01-09 |  | 0.17 | CFS
H-02 | FLO | 2001-01-10 |  | 0.14 | CFS
H-02 | FLO | 2001-01-11 |  | 0.14 | CFS
H-02 | FLO | 2001-01-12 |  | 0.3 | CFS
H-02 | FLO | 2001-01-13 |  | 0.16 | CFS
H-02 | FLO | 2001-01-14 |  | 0.14 | CFS
H-02 | FLO | 2001-01-15 |  | 0.13 | CFS
H-02 | FLO | 2001-01-16 |  | 0.25 | CFS
H-02 | FLO | 2001-01-17 |  | 0.14 | CFS
H-02 | FLO | 2001-01-18 |  | 0.12 | CFS
H-02 | FLO | 2001-01-19 |  | 0.91 | CFS
H-02 | FLO | 2001-01-20 |  | 0.96 | CFS
H-02 | FLO | 2001-01-21 |  | 0.17 | CFS
H-02 | FLO | 2001-01-22 |  | 0.16 | CFS
H-02 | FLO | 2001-01-23 |  | 0.14 | CFS
H-02 | FLO | 2001-01-24 |  | 0.14 | CFS
H-02 | FLO | 2001-01-25 |  | 0.14 | CFS
H-02 | FLO | 2001-01-26 |  | 0.16 | CFS
H-02 | FLO | 2001-01-27 |  | 0.13 | CFS
H-02 | FLO | 2001-01-28 |  | 0.13 | CFS
H-02 | FLO | 2001-01-29 |  | 0.13 | CFS
H-02 | FLO | 2001-01-30 |  | 0.21 | CFS
H-02 | FLO | 2001-01-31 |  | 0.11 | CFS
H-02 | FLO | 2001-02-01 |  | 0.06 | CFS
H-02 | FLO | 2001-02-02 |  | 0.06 | CFS
H-02 | FLO | 2001-02-03 |  | 0.09 | CFS
H-02 | FLO | 2001-02-04 |  | 0.14 | CFS
H-02 | FLO | 2001-02-05 |  | 0.08 | CFS
H-02 | FLO | 2001-02-06 |  | 0.09 | CFS
H-02 | FLO | 2001-02-07 |  | 0.08 | CFS
H-02 | FLO | 2001-02-08 |  | 0.08 | CFS
H-02 | FLO | 2001-02-09 |  | 0.07 | CFS
H-02 | FLO | 2001-02-10 |  | 0.13 | CFS
H-02 | FLO | 2001-02-11 |  | 0.09 | CFS
H-02 | FLO | 2001-02-12 |  | 0.18 | CFS
H-02 | FLO | 2001-02-13 |  | 0.09 | CFS
H-02 | FLO | 2001-02-14 |  | 0.09 | CFS
H-02 | FLO | 2001-02-15 |  | 0.06 | CFS
H-02 | FLO | 2001-02-16 |  | 0.07 | CFS
H-02 | FLO | 2001-02-17 |  | 0.07 | CFS
H-02 | FLO | 2001-02-18 |  | 0.08 | CFS
H-02 | FLO | 2001-02-19 |  | 0.07 | CFS
H-02 | FLO | 2001-02-20 |  | 0.07 | CFS
H-02 | FLO | 2001-02-21 |  | 0.07 | CFS
H-02 | FLO | 2001-02-22 |  | 1.1 | CFS
H-02 | FLO | 2001-02-23 |  | 0.1 | CFS
H-02 | FLO | 2001-02-24 |  | 0.09 | CFS
H-02 | FLO | 2001-02-25 |  | 0.26 | CFS
H-02 | FLO | 2001-02-26 |  | 0.11 | CFS
H-02 | FLO | 2001-02-27 |  | 0.1 | CFS
H-02 | FLO | 2001-02-28 |  | 0.09 | CFS
H-02 | FLO | 2001-03-01 |  | 0.11 | CFS
H-02 | FLO | 2001-03-02 |  | 0.1 | CFS
H-02 | FLO | 2001-03-03 |  | 1 | CFS
H-02 | FLO | 2001-03-04 |  | 1.1 | CFS
H-02 | FLO | 2001-03-05 |  | 0.18 | CFS
H-02 | FLO | 2001-03-06 |  | 0.12 | CFS
H-02 | FLO | 2001-03-07 |  | 0.12 | CFS
H-02 | FLO | 2001-03-08 |  | 0.11 | CFS
H-02 | FLO | 2001-03-09 |  | 0.11 | CFS
H-02 | FLO | 2001-03-10 |  | 0.11 | CFS
H-02 | FLO | 2001-03-11 |  | 0.1 | CFS
H-02 | FLO | 2001-03-12 |  | 0.34 | CFS
H-02 | FLO | 2001-03-13 |  | 0.11 | CFS
H-02 | FLO | 2001-03-14 |  | 0.11 | CFS
H-02 | FLO | 2001-03-15 |  | 2.3 | CFS
H-02 | FLO | 2001-03-16 |  | 0.14 | CFS
H-02 | FLO | 2001-03-17 |  | 0.12 | CFS
H-02 | FLO | 2001-03-18 |  | 0.12 | CFS
H-02 | FLO | 2001-03-19 |  | 0.13 | CFS
H-02 | FLO | 2001-03-20 |  | 1.3 | CFS
H-02 | FLO | 2001-03-21 |  | 0.15 | CFS
H-02 | FLO | 2001-03-22 |  | 0.12 | CFS
H-02 | FLO | 2001-03-23 |  | 0.1 | CFS
H-02 | FLO | 2001-03-24 |  | 0.1 | CFS
H-02 | FLO | 2001-03-25 |  | 0.14 | CFS
H-02 | FLO | 2001-03-26 |  | 0.09 | CFS
H-02 | FLO | 2001-03-27 |  | 0.1 | CFS
H-02 | FLO | 2001-03-28 |  | 0.1 | CFS
H-02 | FLO | 2001-03-29 |  | 1.5 | CFS
H-02 | FLO | 2001-03-30 |  | 0.16 | CFS
H-02 | FLO | 2001-03-31 |  | 0.1 | CFS
H-02 | FLO | 2001-04-01 |  | 0.09 | CFS
H-02 | FLO | 2001-04-02 |  | 0.08 | CFS
H-02 | FLO | 2001-04-03 |  | 0.15 | CFS
H-02 | FLO | 2001-04-04 |  | 0.1 | CFS
H-02 | FLO | 2001-04-05 |  | 0.09 | CFS
H-02 | FLO | 2001-04-06 |  | 0.09 | CFS
H-02 | FLO | 2001-04-07 |  | 0.09 | CFS
H-02 | FLO | 2001-04-08 |  | 0.09 | CFS
H-02 | FLO | 2001-04-09 |  | 0.09 | CFS
H-02 | FLO | 2001-04-10 |  | 0.09 | CFS
H-02 | FLO | 2001-04-11 |  | 0.09 | CFS
H-02 | FLO | 2001-04-12 |  | 0.08 | CFS
H-02 | FLO | 2001-04-13 |  | 0.1 | CFS
H-02 | FLO | 2001-04-14 |  | 0.08 | CFS
H-02 | FLO | 2001-04-15 |  | 0.19 | CFS
H-02 | FLO | 2001-04-16 |  | 0.09 | CFS
H-02 | FLO | 2001-04-17 |  | 0.09 | CFS
H-02 | FLO | 2001-04-18 |  | 0.11 | CFS
H-02 | FLO | 2001-04-19 |  | 0.1 | CFS
H-02 | FLO | 2001-04-20 |  | 0.1 | CFS
H-02 | FLO | 2001-04-21 |  | 0.09 | CFS
H-02 | FLO | 2001-04-22 |  | 0.09 | CFS
H-02 | FLO | 2001-04-23 |  | 0.09 | CFS
H-02 | FLO | 2001-04-24 |  | 0.09 | CFS
H-02 | FLO | 2001-04-25 |  | 0.33 | CFS
H-02 | FLO | 2001-04-26 |  | 0.1 | CFS
H-02 | FLO | 2001-04-27 |  | 0.08 | CFS
H-02 | FLO | 2001-04-28 |  | 0.07 | CFS
H-02 | FLO | 2001-04-29 |  | 0.08 | CFS
H-02 | FLO | 2001-04-30 |  | 0.08 | CFS
H-02 | FLO | 2001-05-01 |  | 0.08 | CFS
H-02 | FLO | 2001-05-02 |  | 0.1 | CFS
H-02 | FLO | 2001-05-03 |  | 0.1 | CFS
H-02 | FLO | 2001-05-04 |  | 0.08 | CFS
H-02 | FLO | 2001-05-05 |  | 0.08 | CFS
H-02 | FLO | 2001-05-06 |  | 0.08 | CFS
H-02 | FLO | 2001-05-07 |  | 0.08 | CFS
H-02 | FLO | 2001-05-08 |  | 0.07 | CFS
H-02 | FLO | 2001-05-09 |  | 0.05 | CFS
H-02 | FLO | 2001-05-10 |  | 0.05 | CFS
H-02 | FLO | 2001-05-11 |  | 0.05 | CFS
H-02 | FLO | 2001-05-12 |  | 0.12 | CFS
H-02 | FLO | 2001-05-13 |  | 0.06 | CFS
H-02 | FLO | 2001-05-14 |  | 0.05 | CFS
H-02 | FLO | 2001-05-15 |  | 0.05 | CFS
H-02 | FLO | 2001-05-16 |  | 0.05 | CFS
H-02 | FLO | 2001-05-17 |  | 0.06 | CFS
H-02 | FLO | 2001-05-18 |  | 0.06 | CFS
H-02 | FLO | 2001-05-19 |  | 0.06 | CFS
H-02 | FLO | 2001-05-20 |  | 0.2 | CFS
H-02 | FLO | 2001-05-21 |  | 0.07 | CFS
H-02 | FLO | 2001-05-22 |  | 0.17 | CFS
H-02 | FLO | 2001-05-23 |  | 0.07 | CFS
H-02 | FLO | 2001-05-24 |  | 0.05 | CFS
H-02 | FLO | 2001-05-25 |  | 0.06 | CFS
H-02 | FLO | 2001-05-26 |  | 0.07 | CFS
H-02 | FLO | 2001-05-27 |  | 0.05 | CFS
H-02 | FLO | 2001-05-28 |  | 0.08 | CFS
H-02 | FLO | 2001-05-29 |  | 2 | CFS
H-02 | FLO | 2001-05-30 |  | 0.09 | CFS
H-02 | FLO | 2001-05-31 |  | 0.07 | CFS
H-02 | FLO | 2001-06-01 |  | 0.11 | CFS
H-02 | FLO | 2001-06-02 |  | 0.09 | CFS
H-02 | FLO | 2001-06-03 |  | 0.42 | CFS
H-02 | FLO | 2001-06-04 |  | 0.11 | CFS
H-02 | FLO | 2001-06-05 |  | 0.11 | CFS
H-02 | FLO | 2001-06-06 |  | 0.1 | CFS
H-02 | FLO | 2001-06-07 |  | 0.4 | CFS
H-02 | FLO | 2001-06-08 |  | 0.11 | CFS
H-02 | FLO | 2001-06-09 |  | 0.1 | CFS
H-02 | FLO | 2001-06-10 |  | 0.09 | CFS
H-02 | FLO | 2001-06-11 |  | 0.11 | CFS
H-02 | FLO | 2001-06-12 |  | 0.25 | CFS
H-02 | FLO | 2001-06-13 |  | 0.69 | CFS
H-02 | FLO | 2001-06-14 |  | 0.18 | CFS
H-02 | FLO | 2001-06-15 |  | 0.1 | CFS
H-02 | FLO | 2001-06-16 |  | 0.23 | CFS
H-02 | FLO | 2001-06-17 |  | 0.12 | CFS
H-02 | FLO | 2001-06-18 |  | 0.08 | CFS
H-02 | FLO | 2001-06-19 |  | 0.07 | CFS
H-02 | FLO | 2001-06-20 |  | 0.08 | CFS
H-02 | FLO | 2001-06-21 |  | 0.09 | CFS
H-02 | FLO | 2001-06-22 |  | 0.09 | CFS
H-02 | FLO | 2001-06-23 |  | 0.09 | CFS
H-02 | FLO | 2001-06-24 |  | 0.07 | CFS
H-02 | FLO | 2001-06-25 |  | 0.51 | CFS
H-02 | FLO | 2001-06-26 |  | 0.09 | CFS
H-02 | FLO | 2001-06-27 |  | 0.56 | CFS
H-02 | FLO | 2001-06-28 |  | 0.17 | CFS
H-02 | FLO | 2001-06-29 |  | 0.09 | CFS
H-02 | FLO | 2001-06-30 |  | 0.09 | CFS
H-02 | FLO | 2001-07-01 |  | 0.09 | CFS
H-02 | FLO | 2001-07-02 |  | 0.56 | CFS
H-02 | FLO | 2001-07-03 |  | 3.1 | CFS
H-02 | FLO | 2001-07-04 |  | 0.59 | CFS
H-02 | FLO | 2001-07-05 |  | 0.68 | CFS
H-02 | FLO | 2001-07-06 |  | 0.19 | CFS
H-02 | FLO | 2001-07-07 |  | 0.19 | CFS
H-02 | FLO | 2001-07-08 |  | 0.2 | CFS
H-02 | FLO | 2001-07-09 |  | 0.21 | CFS
H-02 | FLO | 2001-07-10 |  | 0.17 | CFS
H-02 | FLO | 2001-07-11 |  | 0.11 | CFS
H-02 | FLO | 2001-07-12 |  | 1.7 | CFS
H-02 | FLO | 2001-07-13 |  | 0.21 | CFS
H-02 | FLO | 2001-07-14 |  | 0.1 | CFS
H-02 | FLO | 2001-07-15 |  | 0.09 | CFS
H-02 | FLO | 2001-07-16 |  | 0.09 | CFS
H-02 | FLO | 2001-07-17 |  | 0.08 | CFS
H-02 | FLO | 2001-07-18 |  | 0.09 | CFS
H-02 | FLO | 2001-07-19 |  | 0.09 | CFS
H-02 | FLO | 2001-07-20 |  | 0.11 | CFS
H-02 | FLO | 2001-07-21 |  | 0.1 | CFS
H-02 | FLO | 2001-07-22 |  | 0.1 | CFS
H-02 | FLO | 2001-07-23 |  | 0.43 | CFS
H-02 | FLO | 2001-07-24 |  | 0.13 | CFS
H-02 | FLO | 2001-07-25 |  | 0.1 | CFS
H-02 | FLO | 2001-07-26 |  | 0.11 | CFS
H-02 | FLO | 2001-07-27 |  | 0.13 | CFS
H-02 | FLO | 2001-07-28 |  | 0.11 | CFS
H-02 | FLO | 2001-07-29 |  | 0.11 | CFS
H-02 | FLO | 2001-07-30 |  | 0.13 | CFS
H-02 | FLO | 2001-07-31 |  | 0.09 | CFS
H-02 | FLO | 2001-08-01 |  | 0.1 | CFS
H-02 | FLO | 2001-08-02 |  | 0.08 | CFS
H-02 | FLO | 2001-08-03 |  | 0.08 | CFS
H-02 | FLO | 2001-08-04 |  | 0.09 | CFS
H-02 | FLO | 2001-08-05 |  | 0.09 | CFS
H-02 | FLO | 2001-08-06 |  | 0.09 | CFS
H-02 | FLO | 2001-08-07 |  | 0.09 | CFS
H-02 | FLO | 2001-08-08 |  | 0.1 | CFS
H-02 | FLO | 2001-08-09 |  | 0.1 | CFS
H-02 | FLO | 2001-08-10 |  | 0.19 | CFS
H-02 | FLO | 2001-08-11 |  | 0.11 | CFS
H-02 | FLO | 2001-08-12 |  | 0.1 | CFS
H-02 | FLO | 2001-08-13 |  | 0.28 | CFS
H-02 | FLO | 2001-08-14 |  | 0.54 | CFS
H-02 | FLO | 2001-08-15 |  | 0.09 | CFS
H-02 | FLO | 2001-08-16 |  | 0.09 | CFS
H-02 | FLO | 2001-08-17 |  | 0.09 | CFS
H-02 | FLO | 2001-08-18 |  | 0.12 | CFS
H-02 | FLO | 2001-08-19 |  | 0.11 | CFS
H-02 | FLO | 2001-08-20 |  | 0.09 | CFS
H-02 | FLO | 2001-08-21 |  | 0.08 | CFS
H-02 | FLO | 2001-08-22 |  | 0.07 | CFS
H-02 | FLO | 2001-08-23 |  | 0.08 | CFS
H-02 | FLO | 2001-08-24 |  | 0.07 | CFS
H-02 | FLO | 2001-08-25 |  | 0.07 | CFS
H-02 | FLO | 2001-08-26 |  | 0.07 | CFS
H-02 | FLO | 2001-08-27 |  | 0.07 | CFS
H-02 | FLO | 2001-08-28 |  | 0.07 | CFS
H-02 | FLO | 2001-08-29 |  | 0.08 | CFS
H-02 | FLO | 2001-08-30 |  | 0.08 | CFS
H-02 | FLO | 2001-08-31 |  | 0.09 | CFS
H-02 | FLO | 2001-09-01 |  | 0.56 | CFS
H-02 | FLO | 2001-09-02 |  | 0.1 | CFS
H-02 | FLO | 2001-09-03 |  | 0.48 | CFS
H-02 | FLO | 2001-09-04 |  | 0.13 | CFS
H-02 | FLO | 2001-09-05 |  | 0.1 | CFS
H-02 | FLO | 2001-09-06 |  | 0.09 | CFS
H-02 | FLO | 2001-09-07 |  | 0.08 | CFS
H-02 | FLO | 2001-09-08 |  | 0.07 | CFS
H-02 | FLO | 2001-09-09 |  | 0.11 | CFS
H-02 | FLO | 2001-09-10 |  | 0.09 | CFS
H-02 | FLO | 2001-09-11 |  | 0.09 | CFS
H-02 | FLO | 2001-09-12 |  | 0.17 | CFS
H-02 | FLO | 2001-09-13 |  | 0.09 | CFS
H-02 | FLO | 2001-09-14 |  | 0.09 | CFS
H-02 | FLO | 2001-09-15 |  | 0.09 | CFS
H-02 | FLO | 2001-09-16 |  | 0.09 | CFS
H-02 | FLO | 2001-09-17 |  | 0.08 | CFS
H-02 | FLO | 2001-09-18 |  | 0.07 | CFS
H-02 | FLO | 2001-09-19 |  | 0.08 | CFS
H-02 | FLO | 2001-09-20 |  | 0.09 | CFS
H-02 | FLO | 2001-09-21 |  | 0.1 | CFS
H-02 | FLO | 2001-09-22 |  | 0.09 | CFS
H-02 | FLO | 2001-09-23 |  | 0.11 | CFS
H-02 | FLO | 2001-09-24 |  | 0.14 | CFS
H-02 | FLO | 2001-09-25 |  | 0.09 | CFS
H-02 | FLO | 2001-09-26 |  | 0.09 | CFS
H-02 | FLO | 2001-09-27 |  | 0.08 | CFS
H-02 | FLO | 2001-09-28 |  | 0.08 | CFS
H-02 | FLO | 2001-09-29 |  | 0.08 | CFS
H-02 | FLO | 2001-09-30 |  | 0.08 | CFS
H-02 | FLO | 2001-10-01 |  | 0.08 | CFS
H-02 | FLO | 2001-10-02 |  | 0.07 | CFS
H-02 | FLO | 2001-10-03 |  | 0.07 | CFS
H-02 | FLO | 2001-10-04 |  | 0.06 | CFS
H-02 | FLO | 2001-10-05 |  | 0.06 | CFS
H-02 | FLO | 2001-10-06 |  | 0.07 | CFS
H-02 | FLO | 2001-10-07 |  | 0.08 | CFS
H-02 | FLO | 2001-10-08 |  | 0.08 | CFS
H-02 | FLO | 2001-10-09 |  | 0.09 | CFS
H-02 | FLO | 2001-10-10 |  | 0.09 | CFS
H-02 | FLO | 2001-10-11 |  | 0.08 | CFS
H-02 | FLO | 2001-10-12 |  | 0.09 | CFS
H-02 | FLO | 2001-10-13 |  | 0.08 | CFS
H-02 | FLO | 2001-10-14 |  | 0.12 | CFS
H-02 | FLO | 2001-10-15 |  | 0.08 | CFS
H-02 | FLO | 2001-10-16 |  | 0.08 | CFS
H-02 | FLO | 2001-10-17 |  | 0.09 | CFS
H-02 | FLO | 2001-10-18 |  | 0.09 | CFS
H-02 | FLO | 2001-10-19 |  | 0.08 | CFS
H-02 | FLO | 2001-10-20 |  | 0.08 | CFS
H-02 | FLO | 2001-10-21 |  | 0.09 | CFS
H-02 | FLO | 2001-10-22 |  | 0.09 | CFS
H-02 | FLO | 2001-10-23 |  | 0.09 | CFS
H-02 | FLO | 2001-10-24 |  | 0.08 | CFS
H-02 | FLO | 2001-10-25 |  | 0.08 | CFS
H-02 | FLO | 2001-10-26 |  | 0.07 | CFS
H-02 | FLO | 2001-10-27 |  | 0.09 | CFS
H-02 | FLO | 2001-10-28 |  | 0.1 | CFS
H-02 | FLO | 2001-10-29 |  | 0.1 | CFS
H-02 | FLO | 2001-10-30 |  | 0.1 | CFS
H-02 | FLO | 2001-10-31 |  | 0.09 | CFS
H-02 | FLO | 2001-11-01 |  | 0.08 | CFS
H-02 | FLO | 2001-11-02 |  | 0.1 | CFS
H-02 | FLO | 2001-11-03 |  | 0.09 | CFS
H-02 | FLO | 2001-11-04 |  | 0.08 | CFS
H-02 | FLO | 2001-11-05 |  | 0.09 | CFS
H-02 | FLO | 2001-11-06 |  | 0.1 | CFS
H-02 | FLO | 2001-11-07 |  | 0.09 | CFS
H-02 | FLO | 2001-11-08 |  | 0.09 | CFS
H-02 | FLO | 2001-11-09 |  | 0.09 | CFS
H-02 | FLO | 2001-11-10 |  | 0.1 | CFS
H-02 | FLO | 2001-11-11 |  | 0.09 | CFS
H-02 | FLO | 2001-11-12 |  | 0.09 | CFS
H-02 | FLO | 2001-11-13 |  | 0.1 | CFS
H-02 | FLO | 2001-11-14 |  | 0.09 | CFS
H-02 | FLO | 2001-11-15 |  | 0.09 | CFS
H-02 | FLO | 2001-11-16 |  | 0.09 | CFS
H-02 | FLO | 2001-11-17 |  | 0.09 | CFS
H-02 | FLO | 2001-11-18 |  | 0.09 | CFS
H-02 | FLO | 2001-11-19 |  | 0.09 | CFS
H-02 | FLO | 2001-11-20 |  | 0.09 | CFS
H-02 | FLO | 2001-11-21 |  | 0.09 | CFS
H-02 | FLO | 2001-11-22 |  | 0.1 | CFS
H-02 | FLO | 2001-11-23 |  | 0.23 | CFS
H-02 | FLO | 2001-11-24 |  | 0.1 | CFS
H-02 | FLO | 2001-11-25 |  | 0.15 | CFS
H-02 | FLO | 2001-11-26 |  | 0.09 | CFS
H-02 | FLO | 2001-11-27 |  | 0.09 | CFS
H-02 | FLO | 2001-11-28 |  | 0.09 | CFS
H-02 | FLO | 2001-11-29 |  | 0.09 | CFS
H-02 | FLO | 2001-11-30 |  | 0.09 | CFS
H-02 | FLO | 2001-12-01 |  | 0.09 | CFS
H-02 | FLO | 2001-12-02 |  | 0.09 | CFS
H-02 | FLO | 2001-12-03 |  | 0.09 | CFS
H-02 | FLO | 2001-12-04 |  | 0.09 | CFS
H-02 | FLO | 2001-12-05 |  | 0.08 | CFS
H-02 | FLO | 2001-12-06 |  | 0.08 | CFS
H-02 | FLO | 2001-12-07 |  | 0.08 | CFS
H-02 | FLO | 2001-12-08 |  | 0.09 | CFS
H-02 | FLO | 2001-12-09 |  | 0.08 | CFS
H-02 | FLO | 2001-12-10 |  | 0.14 | CFS
H-02 | FLO | 2001-12-11 |  | 0.09 | CFS
H-02 | FLO | 2001-12-12 |  | 0.09 | CFS
H-02 | FLO | 2001-12-13 |  | 0.09 | CFS
H-02 | FLO | 2001-12-14 |  | 0.09 | CFS
H-02 | FLO | 2001-12-15 |  | 0.09 | CFS
H-02 | FLO | 2001-12-16 |  | 0.09 | CFS
H-02 | FLO | 2001-12-17 |  | 0.2 | CFS
H-02 | FLO | 2001-12-18 |  | 0.1 | CFS
H-02 | FLO | 2001-12-19 |  | 0.09 | CFS
H-02 | FLO | 2001-12-20 |  | 0.09 | CFS
H-02 | FLO | 2001-12-21 |  | 0.09 | CFS
H-02 | FLO | 2001-12-22 |  | 0.09 | CFS
H-02 | FLO | 2001-12-23 |  | 0.1 | CFS
H-02 | FLO | 2001-12-24 |  | 0.09 | CFS
H-02 | FLO | 2001-12-25 |  | 0.11 | CFS
H-02 | FLO | 2001-12-26 |  | 0.11 | CFS
H-02 | FLO | 2001-12-27 |  | 0.11 | CFS
H-02 | FLO | 2001-12-28 |  | 0.1 | CFS
H-02 | FLO | 2001-12-29 |  | 0.1 | CFS
H-02 | FLO | 2001-12-30 |  | 0.1 | CFS
H-02 | FLO | 2001-12-31 |  | 0.11 | CFS
H-02 | O&G | 2001-01-04 | < | 0 | MG/L
H-02 | O&G | 2001-01-23 | < | 0 | MG/L
H-02 | O&G | 2001-02-08 | < | 0 | MG/L
H-02 | O&G | 2001-03-14 | < | 0 | MG/L
H-02 | O&G | 2001-04-10 | < | 0 | MG/L
H-02 | O&G | 2001-05-15 | < | 0 | MG/L
H-02 | O&G | 2001-06-19 | < | 0 | MG/L
H-02 | O&G | 2001-06-21 | < | 0 | MG/L
H-02 | O&G | 2001-07-17 | < | 0 | MG/L
H-02 | O&G | 2001-08-01 | < | 1 | MG/L
H-02 | O&G | 2001-09-17 | < | 1 | MG/L
H-02 | O&G | 2001-10-15 | < | 1 | MG/L
H-02 | O&G | 2001-10-25 | < | 1 | MG/L
H-02 | O&G | 2001-11-05 | < | 1 | MG/L
H-02 | O&G | 2001-12-13 | < | 1 | MG/L
H-02 | PH | 1981-08-01 |  | 7.1 | SU
H-02 | PH | 2001-01-04 |  | 7.21 | SU
H-02 | PH | 2001-01-23 |  | 6.59 | SU
H-02 | PH | 2001-02-08 |  | 7.25 | SU
H-02 | PH | 2001-03-14 |  | 7.25 | SU
H-02 | PH | 2001-04-10 |  | 7.4 | SU
H-02 | PH | 2001-05-15 |  | 6.9 | SU
H-02 | PH | 2001-06-19 |  | 7.6 | SU
H-02 | PH | 2001-06-21 |  | 7.6 | SU
H-02 | PH | 2001-07-17 |  | 7.2 | SU
H-02 | PH | 2001-09-17 |  | 7.1 | SU
H-02 | PH | 2001-10-15 |  | 7.7 | SU
H-02 | PH | 2001-10-25 |  | 7.3 | SU
H-02 | PH | 2001-11-05 |  | 7.3 | SU
H-02 | PH | 2001-12-13 |  | 6.8 | SU
H-02 | TMP | 2001-01-04 |  | 14 | DEGREE C
H-02 | TMP | 2001-01-23 |  | 15 | DEGREE C
H-02 | TMP | 2001-02-08 |  | 15 | DEGREE C
H-02 | TMP | 2001-03-14 |  | 16 | DEGREE C
H-02 | TMP | 2001-04-10 |  | 19 | DEGREE C
H-02 | TMP | 2001-05-15 |  | 20 | DEGREE C
H-02 | TMP | 2001-06-19 |  | 23 | DEGREE C
H-02 | TMP | 2001-06-21 |  | 25 | DEGREE C
H-02 | TMP | 2001-07-17 |  | 24 | DEGREE C
H-02 | TMP | 2001-08-01 |  | 23 | DEGREE C
H-02 | TMP | 2001-09-17 |  | 19 | DEGREE C
H-02 | TMP | 2001-10-15 |  | 18 | DEGREE C
H-02 | TMP | 2001-10-25 |  | 24 | DEGREE C
H-02 | TMP | 2001-11-05 |  | 24 | DEGREE C
H-02 | TMP | 2001-12-13 |  | 18 | DEGREE C
H-02 | TSS | 2001-01-04 | < | 0 | MG/L
H-02 | TSS | 2001-01-23 | < | 0 | MG/L
H-02 | TSS | 2001-02-08 |  | 1 | MG/L
H-02 | TSS | 2001-03-14 |  | 1 | MG/L
H-02 | TSS | 2001-04-10 |  | 1 | MG/L
H-02 | TSS | 2001-05-15 |  | 1 | MG/L
H-02 | TSS | 2001-06-19 |  | 1 | MG/L
H-02 | TSS | 2001-06-21 |  | 1 | MG/L
H-02 | TSS | 2001-07-17 |  | 1 | MG/L
H-02 | TSS | 2001-08-01 |  | 1 | MG/L
H-02 | TSS | 2001-09-17 | < | 1 | MG/L
H-02 | TSS | 2001-10-15 | < | 1 | MG/L
H-02 | TSS | 2001-10-25 |  | 1 | MG/L
H-02 | TSS | 2001-11-05 | < | 1 | MG/L
H-02 | TSS | 2001-12-13 |  | 1 | MG/L

## H-04
H-04 | FLO | 2001-01-17 |  | 2 | GPM
H-04 | FLO | 2001-01-23 |  | 3.59 | GPM
H-04 | FLO | 2001-02-08 |  | 2.83 | GPM
H-04 | FLO | 2001-03-14 |  | 1.57 | GPM
H-04 | FLO | 2001-04-10 |  | 2.11 | GPM
H-04 | FLO | 2001-05-15 |  | 0 | GPM
H-04 | FLO | 2001-06-19 |  | 12 | GPM
H-04 | FLO | 2001-06-21 |  | 4.53 | GPM
H-04 | FLO | 2001-07-17 |  | 12 | GPM
H-04 | FLO | 2001-08-01 |  | 17.3 | GPM
H-04 | FLO | 2001-09-17 |  | 1.08 | GPM
H-04 | FLO | 2001-10-15 |  | 1.08 | GPM
H-04 | FLO | 2001-10-25 |  | 0.72 | GPM
H-04 | FLO | 2001-11-05 |  | 0.72 | GPM
H-04 | FLO | 2001-12-13 |  | 1.08 | GPM
H-04 | PH | 2001-01-17 |  | 6.44 | SU
H-04 | PH | 2001-01-23 |  | 6.2 | SU
H-04 | PH | 2001-02-08 |  | 6.63 | SU
H-04 | PH | 2001-03-14 |  | 6.1 | SU
H-04 | PH | 2001-04-10 |  | 7.1 | SU
H-04 | PH | 2001-06-19 |  | 6.9 | SU
H-04 | PH | 2001-06-21 |  | 6.9 | SU
H-04 | PH | 2001-07-17 |  | 6.6 | SU
H-04 | PH | 2001-08-01 |  | 6.5 | SU
H-04 | PH | 2001-09-17 |  | 6.7 | SU
H-04 | PH | 2001-10-15 |  | 6.7 | SU
H-04 | PH | 2001-10-25 |  | 6.6 | SU
H-04 | PH | 2001-11-05 |  | 6.9 | SU
H-04 | PH | 2001-12-13 |  | 6.3 | SU
H-04 | TMP | 2001-01-17 |  | 12 | DEGREE C
H-04 | TMP | 2001-01-23 |  | 9 | DEGREE C
H-04 | TMP | 2001-02-08 |  | 11 | DEGREE C
H-04 | TMP | 2001-03-14 |  | 13 | DEGREE C
H-04 | TMP | 2001-04-10 |  | 19 | DEGREE C
H-04 | TMP | 2001-06-19 |  | 23 | DEGREE C
H-04 | TMP | 2001-06-21 |  | 26 | DEGREE C
H-04 | TMP | 2001-07-17 |  | 25 | DEGREE C
H-04 | TMP | 2001-08-01 |  | 24 | DEGREE C
H-04 | TMP | 2001-09-17 |  | 19 | DEGREE C
H-04 | TMP | 2001-10-15 |  | 18 | DEGREE C
H-04 | TMP | 2001-10-25 |  | 21 | DEGREE C
H-04 | TMP | 2001-11-05 |  | 21 | DEGREE C
H-04 | TMP | 2001-12-13 |  | 18 | DEGREE C
H-04 | TSS | 2001-01-17 |  | 1 | MG/L
H-04 | TSS | 2001-01-23 | < | 0 | MG/L
H-04 | TSS | 2001-02-08 | < | 0 | MG/L
H-04 | TSS | 2001-03-14 |  | 1 | MG/L
H-04 | TSS | 2001-04-10 |  | 1 | MG/L
H-04 | TSS | 2001-06-19 | < | 0 | MG/L
H-04 | TSS | 2001-06-21 |  | 2 | MG/L
H-04 | TSS | 2001-07-17 | < | 0 | MG/L
H-04 | TSS | 2001-08-01 | < | 1 | MG/L
H-04 | TSS | 2001-09-17 |  | 1 | MG/L
H-04 | TSS | 2001-10-15 | < | 1 | MG/L
H-04 | TSS | 2001-10-25 | < | 1 | MG/L
H-04 | TSS | 2001-11-05 |  | 1 | MG/L
H-04 | TSS | 2001-12-13 |  | 1 | MG/L

## H-07
H-07 | FLO | 2001-01-17 |  | 4.53 | GPM
H-07 | FLO | 2001-01-23 |  | 2.11 | GPM
H-07 | FLO | 2001-02-08 |  | 0 | GPM
H-07 | FLO | 2001-03-14 |  | 2.83 | GPM
H-07 | FLO | 2001-04-10 |  | 4.53 | GPM
H-07 | FLO | 2001-05-15 |  | 0 | GPM
H-07 | FLO | 2001-06-19 |  | 0 | GPM
H-07 | FLO | 2001-06-21 |  | 5.48 | GPM
H-07 | FLO | 2001-07-17 |  | 1.57 | GPM
H-07 | FLO | 2001-08-01 |  | 0 | GPM
H-07 | FLO | 2001-09-17 |  | 0 | GPM
H-07 | FLO | 2001-10-24 |  | 0 | GPM
H-07 | FLO | 2001-11-05 |  | 0 | GPM
H-07 | FLO | 2001-12-13 |  | 0 | GPM
H-07 | O&G | 2001-01-17 | < | 0 | MG/L
H-07 | O&G | 2001-01-23 | < | 0 | MG/L
H-07 | O&G | 2001-03-14 | < | 0 | MG/L
H-07 | O&G | 2001-04-10 | < | 0 | MG/L
H-07 | O&G | 2001-06-21 | < | 0 | MG/L
H-07 | O&G | 2001-07-17 | < | 0 | MG/L
H-07 | O&G |  |  |  | MG/L
H-07 | PH | 2001-01-17 |  | 5.95 | SU
H-07 | PH | 2001-01-23 |  | 6.01 | SU
H-07 | PH | 2001-03-14 |  | 6 | SU
H-07 | PH | 2001-04-10 |  | 6.5 | SU
H-07 | PH | 2001-06-21 |  | 6.2 | SU
H-07 | PH | 2001-07-17 |  | 6.8 | SU
H-07 | PH |  |  |  | SU
H-07 | TSS | 2001-01-17 |  | 4 | MG/L
H-07 | TSS | 2001-01-23 | < | 0 | MG/L
H-07 | TSS | 2001-03-14 |  | 1 | MG/L
H-07 | TSS | 2001-04-10 |  | 6 | MG/L
H-07 | TSS | 2001-06-21 |  | 6 | MG/L
H-07 | TSS | 2001-07-17 |  | 4 | MG/L
H-07 | TSS |  |  |  | MG/L

## H-08
H-08 | FLO | 2001-01-02 |  | 0.48 | CFS
H-08 | FLO | 2001-01-08 |  | 0.79 | CFS
H-08 | FLO | 2001-01-16 |  | 0.18 | CFS
H-08 | FLO | 2001-01-22 |  | 0.47 | CFS
H-08 | FLO | 2001-02-05 |  | 0.18 | CFS
H-08 | FLO | 2001-02-12 |  | 0.34 | CFS
H-08 | FLO | 2001-02-19 |  | 0.7 | CFS
H-08 | FLO | 2001-02-26 |  | 0.92 | CFS
H-08 | FLO | 2001-03-05 |  | 2.14 | CFS
H-08 | FLO | 2001-03-12 |  | 0.1 | CFS
H-08 | FLO | 2001-03-19 |  | 0.52 | CFS
H-08 | FLO | 2001-03-26 |  | 0.54 | CFS
H-08 | FLO | 2001-04-02 |  | 0.51 | CFS
H-08 | FLO | 2001-04-09 |  | 0.87 | CFS
H-08 | FLO | 2001-04-16 |  | 0.48 | CFS
H-08 | FLO | 2001-04-23 |  | 0.49 | CFS
H-08 | FLO | 2001-05-08 |  | 0.46 | CFS
H-08 | FLO | 2001-05-14 |  | 1.14 | CFS
H-08 | FLO | 2001-05-21 |  | 0.33 | CFS
H-08 | FLO | 2001-05-29 |  | 1.34 | CFS
H-08 | FLO | 2001-06-04 |  | 0.19 | CFS
H-08 | FLO | 2001-06-11 |  | 0.25 | CFS
H-08 | FLO | 2001-06-19 |  | 0.88 | CFS
H-08 | FLO | 2001-06-25 |  | 0.33 | CFS
H-08 | FLO | 2001-07-03 |  | 0.19 | CFS
H-08 | FLO | 2001-07-09 |  | 0.44 | CFS
H-08 | FLO | 2001-07-16 |  | 0.88 | CFS
H-08 | FLO | 2001-07-23 |  | 0.18 | CFS
H-08 | FLO | 2001-08-06 |  | 0.16 | CFS
H-08 | FLO | 2001-08-14 |  | 0.54 | CFS
H-08 | FLO | 2001-08-20 |  | 0.17 | CFS
H-08 | FLO | 2001-08-27 |  | 1.15 | CFS
H-08 | FLO | 2001-09-04 |  | 0.21 | CFS
H-08 | FLO | 2001-09-10 |  | 1.09 | CFS
H-08 | FLO | 2001-09-17 |  | 0.57 | CFS
H-08 | FLO | 2001-09-24 |  | 1.05 | CFS
H-08 | FLO | 2001-10-01 |  | 0.04 | CFS
H-08 | FLO | 2001-10-09 |  | 0.69 | CFS
H-08 | FLO | 2001-10-15 |  | 0.84 | CFS
H-08 | FLO | 2001-10-22 |  | 0.86 | CFS
H-08 | FLO | 2001-11-05 |  | 0.42 | CFS
H-08 | FLO | 2001-11-14 |  | 1.41 | CFS
H-08 | FLO | 2001-11-19 |  | 6.34 | CFS
H-08 | FLO | 2001-11-26 |  | 0.16 | CFS
H-08 | FLO | 2001-12-03 |  | 6.95 | CFS
H-08 | FLO | 2001-12-10 |  | 4.21 | CFS
H-08 | FLO | 2001-12-17 |  | 1.01 | CFS
H-08 | FLO | 2001-12-26 |  | 1.13 | CFS
H-08 | PB | 2001-01-17 | < | 0 | MG/L
H-08 | PB | 2001-02-08 | < | 0 | MG/L
H-08 | PB | 2001-03-14 |  | 0.0037 | MG/L
H-08 | PB | 2001-04-10 | < | 0 | MG/L
H-08 | PB | 2001-05-15 | < | 0 | MG/L
H-08 | PB | 2001-06-19 | < | 0 | MG/L
H-08 | PB | 2001-07-17 | < | 0 | MG/L
H-08 | PB | 2001-08-01 | < | 0.003 | MG/L
H-08 | PB | 2001-09-17 | < | 0.003 | MG/L
H-08 | PB | 2001-10-15 | < | 0.003 | MG/L
H-08 | PB | 2001-11-12 | < | 0.003 | MG/L
H-08 | PB | 2001-12-13 | < | 0.003 | MG/L
H-08 | PH | 2001-01-17 |  | 6.53 | SU
H-08 | PH | 2001-02-08 |  | 6.41 | SU
H-08 | PH | 2001-03-14 |  | 5 | SU
H-08 | PH | 2001-04-10 |  | 5.7 | SU
H-08 | PH | 2001-05-15 |  | 6.6 | SU
H-08 | PH | 2001-06-19 |  | 7.3 | SU
H-08 | PH | 2001-07-17 |  | 7 | SU
H-08 | PH | 2001-08-01 |  | 7.2 | SU
H-08 | PH | 2001-09-17 |  | 7 | SU
H-08 | PH | 2001-10-15 |  | 5.5 | SU
H-08 | PH | 2001-11-12 |  | 5.7 | SU
H-08 | PH | 2001-12-13 |  | 6.3 | SU
H-08 | TSS | 2001-01-17 |  | 3 | MG/L
H-08 | TSS | 2001-02-08 |  | 2 | MG/L
H-08 | TSS | 2001-03-14 |  | 11 | MG/L
H-08 | TSS | 2001-04-10 |  | 3 | MG/L
H-08 | TSS | 2001-05-15 |  | 2 | MG/L
H-08 | TSS | 2001-06-19 |  | 2 | MG/L
H-08 | TSS | 2001-07-17 |  | 6 | MG/L
H-08 | TSS | 2001-08-01 |  | 1 | MG/L
H-08 | TSS | 2001-09-17 |  | 9 | MG/L
H-08 | TSS | 2001-10-15 |  | 1 | MG/L
H-08 | TSS | 2001-11-12 |  | 1 | MG/L
H-08 | TSS | 2001-12-13 |  | 2 | MG/L

## H-12
H-12 | CU | 2001-01-17 10:00 |  | 0.0077 | MG/L
H-12 | CU | 2001-02-16 10:20 |  | 0.023 | MG/L
H-12 | CU | 2001-03-15 09:40 |  | 0.012 | MG/L
H-12 | CU | 2001-04-10 09:20 | < | 0 | MG/L
H-12 | CU | 2001-05-15 10:00 |  | 0.0063 | MG/L
H-12 | CU | 2001-06-19 09:40 |  | 0.012 | MG/L
H-12 | CU | 2001-07-18 09:30 |  | 0.003807 | MG/L
H-12 | CU | 2001-08-02 |  | 0.005672 | MG/L
H-12 | CU | 2001-09-19 |  | 0.004529 | MG/L
H-12 | CU | 2001-10-18 |  | 0.01314 | MG/L
H-12 | CU | 2001-11-12 |  | 0.001297 | MG/L
H-12 | CU | 2001-12-12 |  | 0.0061 | MG/L
H-12 | FLO | 2001-01-02 |  | 0.09 | CFS
H-12 | FLO | 2001-01-08 |  | 0.48 | CFS
H-12 | FLO | 2001-01-16 |  | 0.12 | CFS
H-12 | FLO | 2001-01-22 |  | 0.18 | CFS
H-12 | FLO | 2001-02-05 |  | 0.08 | CFS
H-12 | FLO | 2001-02-12 |  | 0.25 | CFS
H-12 | FLO | 2001-02-19 |  | 0.08 | CFS
H-12 | FLO | 2001-02-26 |  | 0.15 | CFS
H-12 | FLO | 2001-03-05 |  | 1.7 | CFS
H-12 | FLO | 2001-03-12 |  | 0.14 | CFS
H-12 | FLO | 2001-03-19 |  | 0.14 | CFS
H-12 | FLO | 2001-03-26 |  | 0.15 | CFS
H-12 | FLO | 2001-04-02 |  | 0.2 | CFS
H-12 | FLO | 2001-04-09 |  | 0.08 | CFS
H-12 | FLO | 2001-04-16 |  | 0.1 | CFS
H-12 | FLO | 2001-04-23 |  | 0.12 | CFS
H-12 | FLO | 2001-05-08 |  | 0.1 | CFS
H-12 | FLO | 2001-05-14 |  | 0.05 | CFS
H-12 | FLO | 2001-05-21 |  | 1.95 | CFS
H-12 | FLO | 2001-05-29 |  | 5.26 | CFS
H-12 | FLO | 2001-06-04 |  | 0.13 | CFS
H-12 | FLO | 2001-06-11 |  | 0.15 | CFS
H-12 | FLO | 2001-06-19 |  | 0.11 | CFS
H-12 | FLO | 2001-06-25 |  | 0.17 | CFS
H-12 | FLO | 2001-07-03 |  | 0.12 | CFS
H-12 | FLO | 2001-07-09 |  | 0.07 | CFS
H-12 | FLO | 2001-07-16 |  | 0.11 | CFS
H-12 | FLO | 2001-07-23 |  | 0.1 | CFS
H-12 | FLO | 2001-08-06 |  | 2 | CFS
H-12 | FLO | 2001-08-14 |  | 0.33 | CFS
H-12 | FLO | 2001-08-20 |  | 0.1 | CFS
H-12 | FLO | 2001-08-27 |  | 0.07 | CFS
H-12 | FLO | 2001-09-04 |  | 0.08 | CFS
H-12 | FLO | 2001-09-10 |  | 0.08 | CFS
H-12 | FLO | 2001-09-17 |  | 0.57 | CFS
H-12 | FLO | 2001-09-24 |  | 0.83 | CFS
H-12 | FLO | 2001-10-01 |  | 0.1 | CFS
H-12 | FLO | 2001-10-09 |  | 0.09 | CFS
H-12 | FLO | 2001-10-15 |  | 0.08 | CFS
H-12 | FLO | 2001-10-22 |  | 0.11 | CFS
H-12 | FLO | 2001-11-05 |  | 0.09 | CFS
H-12 | FLO | 2001-11-14 |  | 0.08 | CFS
H-12 | FLO | 2001-11-19 |  | 0.08 | CFS
H-12 | FLO | 2001-11-26 |  | 0.08 | CFS
H-12 | FLO | 2001-12-03 |  | 0.11 | CFS
H-12 | FLO | 2001-12-10 |  | 0.13 | CFS
H-12 | FLO | 2001-12-17 |  | 0.18 | CFS
H-12 | FLO | 2001-12-26 |  | 0.39 | CFS
H-12 | PB | 2001-01-17 10:00 | < | 0 | MG/L
H-12 | PB | 2001-02-16 10:20 | < | 0 | MG/L
H-12 | PB | 2001-03-15 09:40 | < | 0 | MG/L
H-12 | PB | 2001-04-10 09:20 | < | 0 | MG/L
H-12 | PB | 2001-05-15 10:00 | < | 0 | MG/L
H-12 | PB | 2001-06-19 09:40 | < | 0 | MG/L
H-12 | PB | 2001-07-18 09:30 | < | 0 | MG/L
H-12 | PB | 2001-08-02 | < | 0.003 | MG/L
H-12 | PB | 2001-09-19 | < | 0.003 | MG/L
H-12 | PB | 2001-10-18 | < | 0.003 | MG/L
H-12 | PB | 2001-11-12 | < | 0.003 | MG/L
H-12 | PB | 2001-12-12 | < | 0.003 | MG/L
H-12 | PH | 2001-01-17 |  | 7.1 | SU
H-12 | PH | 2001-02-15 |  | 6.85 | SU
H-12 | PH | 2001-03-15 |  | 7 | SU
H-12 | PH | 2001-04-10 |  | 7.5 | SU
H-12 | PH | 2001-05-14 |  | 7.2 | SU
H-12 | PH | 2001-06-19 |  | 7.1 | SU
H-12 | PH | 2001-07-17 |  | 7 | SU
H-12 | PH | 2001-08-01 |  | 7.1 | SU
H-12 | PH | 2001-09-18 |  | 6.3 | SU
H-12 | PH | 2001-10-18 |  | 7.4 | SU
H-12 | PH | 2001-11-12 |  | 6.8 | SU
H-12 | PH | 2001-12-12 |  | 6.6 | SU
H-12 | TMP | 2001-01-17 |  | 18 | DEGREE C
H-12 | TMP | 2001-02-15 |  | 26 | DEGREE C
H-12 | TMP | 2001-03-15 |  | 18 | DEGREE C
H-12 | TMP | 2001-04-10 |  | 20 | DEGREE C
H-12 | TMP | 2001-05-14 |  | 20 | DEGREE C
H-12 | TMP | 2001-06-19 |  | 26 | DEGREE C
H-12 | TMP | 2001-07-17 |  | 26 | DEGREE C
H-12 | TMP | 2001-08-01 |  | 23 | DEGREE C
H-12 | TMP | 2001-09-18 |  | 25 | DEGREE C
H-12 | TMP | 2001-10-18 |  | 16 | DEGREE C
H-12 | TMP | 2001-11-12 |  | 17 | DEGREE C
H-12 | TMP | 2001-12-12 |  | 16 | DEGREE C
H-12 | TSS | 2001-01-17 |  | 1 | MG/L
H-12 | TSS | 2001-02-15 |  | 1 | MG/L
H-12 | TSS | 2001-03-15 |  | 1 | MG/L
H-12 | TSS | 2001-04-10 |  | 1 | MG/L
H-12 | TSS | 2001-05-14 |  | 1 | MG/L
H-12 | TSS | 2001-06-19 |  | 2 | MG/L
H-12 | TSS | 2001-07-17 |  | 1 | MG/L
H-12 | TSS | 2001-08-01 |  | 1 | MG/L
H-12 | TSS | 2001-09-18 | < | 1 | MG/L
H-12 | TSS | 2001-10-18 | < | 1 | MG/L
H-12 | TSS | 2001-11-12 | < | 1 | MG/L
H-12 | TSS | 2001-12-12 |  | 2 | MG/L

## H-16
H-16 | AG | 1899-12-31 | < | 0.005 | MG/L
H-16 | AG | 2001-01-02 13:35 | < | 0 | MG/L
H-16 | AG | 2001-01-08 14:12 | < | 0 | MG/L
H-16 | AG | 2001-01-16 12:27 | < | 0 | MG/L
H-16 | AG | 2001-01-23 13:30 | < | 0 | MG/L
H-16 | AG | 2001-02-05 13:11 | < | 0 | MG/L
H-16 | AG | 2001-02-12 13:21 | < | 0 | MG/L
H-16 | AG | 2001-02-20 14:15 | < | 0 | MG/L
H-16 | AG | 2001-02-26 13:04 | < | 0 | MG/L
H-16 | AG | 2001-03-05 12:20 | < | 0 | MG/L
H-16 | AG | 2001-03-12 12:54 | < | 0 | MG/L
H-16 | AG | 2001-03-19 12:14 | < | 0 | MG/L
H-16 | AG | 2001-03-26 12:14 | < | 0 | MG/L
H-16 | AG | 2001-04-03 12:52 | < | 0 | MG/L
H-16 | AG | 2001-04-09 12:36 | < | 0 | MG/L
H-16 | AG | 2001-04-16 12:15 | < | 0 | MG/L
H-16 | AG | 2001-04-23 12:35 | < | 0 | MG/L
H-16 | AG | 2001-05-01 16:25 | < | 0 | MG/L
H-16 | AG | 2001-05-10 10:15 | < | 0 | MG/L
H-16 | AG | 2001-05-21 12:03 | < | 0 | MG/L
H-16 | AG | 2001-05-23 13:20 | < | 0 | MG/L
H-16 | AG | 2001-06-04 12:02 | < | 0 | MG/L
H-16 | AG | 2001-06-11 13:07 | < | 0 | MG/L
H-16 | AG | 2001-06-18 14:14 | < | 0 | MG/L
H-16 | AG | 2001-06-26 13:53 | < | 0 | MG/L
H-16 | AG | 2001-07-02 13:10 | < | 0 | MG/L
H-16 | AG | 2001-07-09 12:50 | < | 0 | MG/L
H-16 | AG | 2001-07-16 12:45 | < | 0 | MG/L
H-16 | AG | 2001-07-23 12:56 | < | 0 | MG/L
H-16 | AG | 2001-08-06 | < | 0.005 | MG/L
H-16 | AG | 2001-08-13 | < | 0.005 | MG/L
H-16 | AG | 2001-08-20 | < | 0.005 | MG/L
H-16 | AG | 2001-08-27 | < | 0.005 | MG/L
H-16 | AG | 2001-09-04 | < | 0.005 | MG/L
H-16 | AG | 2001-09-10 | < | 0.005 | MG/L
H-16 | AG | 2001-09-17 | < | 0.005 | MG/L
H-16 | AG | 2001-09-24 | < | 0.005 | MG/L
H-16 | AG | 2001-10-01 | < | 0.005 | MG/L
H-16 | AG | 2001-10-08 | < | 0.005 | MG/L
H-16 | AG | 2001-10-15 | < | 0.005 | MG/L
H-16 | AG | 2001-10-22 | < | 0.005 | MG/L
H-16 | AG | 2001-11-05 | < | 0.005 | MG/L
H-16 | AG | 2001-11-12 | < | 0.005 | MG/L
H-16 | AG | 2001-12-03 | < | 0.005 | MG/L
H-16 | AG | 2001-12-10 | < | 0.005 | MG/L
H-16 | AG | 2001-12-17 | < | 0.005 | MG/L
H-16 | AG | 2001-12-26 | < | 0.005 | MG/L
H-16 | AG | 2002-11-19 | < | 0.005 | MG/L
H-16 | BOD | 1899-12-31 | < | 2 | MG/L
H-16 | BOD | 2001-01-02 13:35 | < | 0 | MG/L
H-16 | BOD | 2001-01-08 14:12 | < | 0 | MG/L
H-16 | BOD | 2001-01-16 12:27 | < | 0 | MG/L
H-16 | BOD | 2001-01-23 13:30 | < | 0 | MG/L
H-16 | BOD | 2001-02-05 13:11 |  | 7.8 | MG/L
H-16 | BOD | 2001-02-12 13:21 | < | 0 | MG/L
H-16 | BOD | 2001-02-20 14:15 | < | 0 | MG/L
H-16 | BOD | 2001-02-26 13:04 | < | 0 | MG/L
H-16 | BOD | 2001-03-05 12:20 | < | 0 | MG/L
H-16 | BOD | 2001-03-12 12:54 | < | 0 | MG/L
H-16 | BOD | 2001-03-19 12:14 | < | 0 | MG/L
H-16 | BOD | 2001-03-26 12:14 | < | 0 | MG/L
H-16 | BOD | 2001-04-03 12:52 | < | 0 | MG/L
H-16 | BOD | 2001-04-09 12:36 | < | 0 | MG/L
H-16 | BOD | 2001-04-16 12:15 |  | 2.5 | MG/L
H-16 | BOD | 2001-04-23 12:35 | < | 0 | MG/L
H-16 | BOD | 2001-05-01 16:25 | < | 0 | MG/L
H-16 | BOD | 2001-05-10 10:15 | < | 0 | MG/L
H-16 | BOD | 2001-05-21 12:03 | < | 0 | MG/L
H-16 | BOD | 2001-05-23 13:20 | < | 0 | MG/L
H-16 | BOD | 2001-06-04 12:02 | < | 0 | MG/L
H-16 | BOD | 2001-06-11 13:07 | < | 0 | MG/L
H-16 | BOD | 2001-06-18 14:14 | < | 0 | MG/L
H-16 | BOD | 2001-06-26 13:53 | < | 0 | MG/L
H-16 | BOD | 2001-07-02 13:10 | < | 0 | MG/L
H-16 | BOD | 2001-07-09 12:50 | < | 0 | MG/L
H-16 | BOD | 2001-07-16 12:45 | < | 0 | MG/L
H-16 | BOD | 2001-07-23 12:56 | < | 0 | MG/L
H-16 | BOD | 2001-08-06 |  | 4.9 | MG/L
H-16 | BOD | 2001-08-13 |  | 11 | MG/L
H-16 | BOD | 2001-08-20 | < | 2 | MG/L
H-16 | BOD | 2001-08-27 | < | 2 | MG/L
H-16 | BOD | 2001-09-04 | < | 2.0* | MG/L
H-16 | BOD | 2001-09-10 |  | 5.9 | MG/L
H-16 | BOD | 2001-09-17 | < | 2 | MG/L
H-16 | BOD | 2001-09-24 | < | 2 | MG/L
H-16 | BOD | 2001-10-01 | < | 2 | MG/L
H-16 | BOD | 2001-10-08 | < | 2 | MG/L
H-16 | BOD | 2001-10-15 | < | 2 | MG/L
H-16 | BOD | 2001-10-22 | < | 2 | MG/L
H-16 | BOD | 2001-11-05 | < | 2 | MG/L
H-16 | BOD | 2001-11-12 | < | 2 | MG/L
H-16 | BOD | 2001-12-03 | < | 2 | MG/L
H-16 | BOD | 2001-12-10 | < | 2 | MG/L
H-16 | BOD | 2001-12-17 | < | 2 | MG/L
H-16 | BOD | 2001-12-26 | < | 2 | MG/L
H-16 | BOD | 2002-11-19 | < | 2 | MG/L
H-16 | CD | 1899-12-31 | < | 0.002 | MG/L
H-16 | CD | 2001-01-02 13:35 | < | 0 | MG/L
H-16 | CD | 2001-01-08 14:12 | < | 0 | MG/L
H-16 | CD | 2001-01-16 12:27 | < | 0 | MG/L
H-16 | CD | 2001-01-23 13:30 | < | 0 | MG/L
H-16 | CD | 2001-02-05 13:11 | < | 0 | MG/L
H-16 | CD | 2001-02-12 13:21 | < | 0 | MG/L
H-16 | CD | 2001-02-20 14:15 | < | 0 | MG/L
H-16 | CD | 2001-02-26 13:04 | < | 0 | MG/L
H-16 | CD | 2001-03-05 12:20 | < | 0 | MG/L
H-16 | CD | 2001-03-12 12:54 | < | 0 | MG/L
H-16 | CD | 2001-03-19 12:14 | < | 0 | MG/L
H-16 | CD | 2001-03-26 12:14 | < | 0 | MG/L
H-16 | CD | 2001-04-03 12:52 | < | 0 | MG/L
H-16 | CD | 2001-04-09 12:36 | < | 0 | MG/L
H-16 | CD | 2001-04-16 12:15 | < | 0 | MG/L
H-16 | CD | 2001-04-23 12:35 | < | 0 | MG/L
H-16 | CD | 2001-05-01 16:25 | < | 0 | MG/L
H-16 | CD | 2001-05-10 10:15 | < | 0 | MG/L
H-16 | CD | 2001-05-21 12:03 | < | 0 | MG/L
H-16 | CD | 2001-05-23 13:20 | < | 0 | MG/L
H-16 | CD | 2001-06-04 12:02 | < | 0 | MG/L
H-16 | CD | 2001-06-11 13:07 | < | 0 | MG/L
H-16 | CD | 2001-06-18 14:14 | < | 0 | MG/L
H-16 | CD | 2001-06-26 13:53 | < | 0 | MG/L
H-16 | CD | 2001-07-02 13:10 | < | 0 | MG/L
H-16 | CD | 2001-07-09 12:50 | < | 0 | MG/L
H-16 | CD | 2001-07-16 12:45 | < | 0 | MG/L
H-16 | CD | 2001-07-23 12:56 | < | 0 | MG/L
H-16 | CD | 2001-08-06 | < | 0.002 | MG/L
H-16 | CD | 2001-08-13 | < | 0.002 | MG/L
H-16 | CD | 2001-08-20 | < | 0.002 | MG/L
H-16 | CD | 2001-08-27 | < | 0.002 | MG/L
H-16 | CD | 2001-09-04 | < | 0.002 | MG/L
H-16 | CD | 2001-09-10 | < | 0.002 | MG/L
H-16 | CD | 2001-09-17 | < | 0.002 | MG/L
H-16 | CD | 2001-09-24 | < | 0.002 | MG/L
H-16 | CD | 2001-10-01 | < | 0.002 | MG/L
H-16 | CD | 2001-10-08 | < | 0.002 | MG/L
H-16 | CD | 2001-10-15 | < | 0.002 | MG/L
H-16 | CD | 2001-10-22 | < | 0.002 | MG/L
H-16 | CD | 2001-11-05 | < | 0.002 | MG/L
H-16 | CD | 2001-11-12 | < | 0.002 | MG/L
H-16 | CD | 2001-12-03 | < | 0.002 | MG/L
H-16 | CD | 2001-12-10 | < | 0.002 | MG/L
H-16 | CD | 2001-12-17 | < | 0.002 | MG/L
H-16 | CD | 2001-12-26 | < | 0.002 | MG/L
H-16 | CD | 2002-11-19 | < | 0.002 | MG/L
H-16 | CR | 1899-12-31 | < | 0.005 | MG/L
H-16 | CR | 2001-01-02 13:35 | < | 0 | MG/L
H-16 | CR | 2001-01-08 14:12 | < | 0 | MG/L
H-16 | CR | 2001-01-16 12:27 | < | 0 | MG/L
H-16 | CR | 2001-01-23 13:30 | < | 0 | MG/L
H-16 | CR | 2001-02-05 13:11 | < | 0 | MG/L
H-16 | CR | 2001-02-12 13:21 | < | 0 | MG/L
H-16 | CR | 2001-02-20 14:15 | < | 0 | MG/L
H-16 | CR | 2001-02-26 13:04 | < | 0 | MG/L
H-16 | CR | 2001-03-05 12:20 | < | 0 | MG/L
H-16 | CR | 2001-03-12 12:54 | < | 0 | MG/L
H-16 | CR | 2001-03-19 12:14 | < | 0 | MG/L
H-16 | CR | 2001-03-26 12:14 | < | 0 | MG/L
H-16 | CR | 2001-04-03 12:52 | < | 0 | MG/L
H-16 | CR | 2001-04-09 12:36 | < | 0 | MG/L
H-16 | CR | 2001-04-16 12:15 | < | 0 | MG/L
H-16 | CR | 2001-04-23 12:35 | < | 0 | MG/L
H-16 | CR | 2001-05-01 16:25 | < | 0 | MG/L
H-16 | CR | 2001-05-10 10:15 | < | 0 | MG/L
H-16 | CR | 2001-05-21 12:03 | < | 0 | MG/L
H-16 | CR | 2001-05-23 13:20 | < | 0 | MG/L
H-16 | CR | 2001-06-04 12:02 | < | 0 | MG/L
H-16 | CR | 2001-06-11 13:07 | < | 0 | MG/L
H-16 | CR | 2001-06-18 14:14 | < | 0 | MG/L
H-16 | CR | 2001-06-26 13:53 | < | 0 | MG/L
H-16 | CR | 2001-07-02 13:10 | < | 0 | MG/L
H-16 | CR | 2001-07-09 12:50 | < | 0 | MG/L
H-16 | CR | 2001-07-16 12:45 | < | 0 | MG/L
H-16 | CR | 2001-07-23 12:56 | < | 0 | MG/L
H-16 | CR | 2001-08-06 | < | 0.005 | MG/L
H-16 | CR | 2001-08-13 | < | 0.005 | MG/L
H-16 | CR | 2001-08-20 | < | 0.005 | MG/L
H-16 | CR | 2001-08-27 | < | 0.005 | MG/L
H-16 | CR | 2001-09-04 | < | 0.005 | MG/L
H-16 | CR | 2001-09-10 | < | 0.005 | MG/L
H-16 | CR | 2001-09-17 | < | 0.005 | MG/L
H-16 | CR | 2001-09-24 | < | 0.005 | MG/L
H-16 | CR | 2001-10-01 | < | 0.005 | MG/L
H-16 | CR | 2001-10-08 | < | 0.005 | MG/L
H-16 | CR | 2001-10-15 | < | 0.005 | MG/L
H-16 | CR | 2001-10-22 | < | 0.005 | MG/L
H-16 | CR | 2001-11-05 | < | 0.005 | MG/L
H-16 | CR | 2001-11-12 | < | 0.005 | MG/L
H-16 | CR | 2001-12-03 | < | 0.005 | MG/L
H-16 | CR | 2001-12-10 | < | 0.005 | MG/L
H-16 | CR | 2001-12-17 | < | 0.005 | MG/L
H-16 | CR | 2001-12-26 | < | 0.005 | MG/L
H-16 | CR | 2002-11-19 | < | 0.005 | MG/L
H-16 | CU | 1899-12-31 | < | 0.005 | MG/L
H-16 | CU | 2001-01-02 13:35 | < | 0 | MG/L
H-16 | CU | 2001-01-08 14:12 | < | 0 | MG/L
H-16 | CU | 2001-01-16 12:27 | < | 0 | MG/L
H-16 | CU | 2001-01-23 13:30 | < | 0 | MG/L
H-16 | CU | 2001-02-05 13:11 |  | 0.005 | MG/L
H-16 | CU | 2001-02-12 13:21 | < | 0 | MG/L
H-16 | CU | 2001-02-20 14:15 | < | 0 | MG/L
H-16 | CU | 2001-02-26 13:04 | < | 0 | MG/L
H-16 | CU | 2001-03-05 12:20 | < | 0 | MG/L
H-16 | CU | 2001-03-12 12:54 | < | 0 | MG/L
H-16 | CU | 2001-03-19 12:14 | < | 0 | MG/L
H-16 | CU | 2001-03-26 12:14 | < | 0 | MG/L
H-16 | CU | 2001-04-03 12:52 | < | 0 | MG/L
H-16 | CU | 2001-04-09 12:36 | < | 0 | MG/L
H-16 | CU | 2001-04-16 12:15 | < | 0 | MG/L
H-16 | CU | 2001-04-23 12:35 | < | 0 | MG/L
H-16 | CU | 2001-05-01 16:25 | < | 0 | MG/L
H-16 | CU | 2001-05-10 10:15 | < | 0 | MG/L
H-16 | CU | 2001-05-21 12:03 | < | 0 | MG/L
H-16 | CU | 2001-05-23 13:20 | < | 0 | MG/L
H-16 | CU | 2001-06-04 12:02 | < | 0 | MG/L
H-16 | CU | 2001-06-11 13:07 | < | 0 | MG/L
H-16 | CU | 2001-06-18 14:14 | < | 0 | MG/L
H-16 | CU | 2001-06-26 13:53 | < | 0 | MG/L
H-16 | CU | 2001-07-02 13:10 | < | 0 | MG/L
H-16 | CU | 2001-07-09 12:50 |  | 0.0051 | MG/L
H-16 | CU | 2001-07-16 12:45 | < | 0 | MG/L
H-16 | CU | 2001-07-23 12:56 | < | 0 | MG/L
H-16 | CU | 2001-08-06 | < | 0.005 | MG/L
H-16 | CU | 2001-08-13 | < | 0.005 | MG/L
H-16 | CU | 2001-08-20 | < | 0.005 | MG/L
H-16 | CU | 2001-08-27 |  | 0.0062 | MG/L
H-16 | CU | 2001-09-04 | < | 0.005 | MG/L
H-16 | CU | 2001-09-10 | < | 0.005 | MG/L
H-16 | CU | 2001-09-17 | < | 0.005 | MG/L
H-16 | CU | 2001-09-24 | < | 0.005 | MG/L
H-16 | CU | 2001-10-01 | < | 0.005 | MG/L
H-16 | CU | 2001-10-08 | < | 0.005 | MG/L
H-16 | CU | 2001-10-15 |  | 0.006 | MG/L
H-16 | CU | 2001-10-22 | < | 0.005 | MG/L
H-16 | CU | 2001-11-05 | < | 0.005 | MG/L
H-16 | CU | 2001-11-12 | < | 0.005 | MG/L
H-16 | CU | 2001-12-03 | < | 0.005 | MG/L
H-16 | CU | 2001-12-10 | < | 0.005 | MG/L
H-16 | CU | 2001-12-17 | < | 0.005 | MG/L
H-16 | CU | 2001-12-26 | < | 0.005 | MG/L
H-16 | CU | 2002-11-19 | < | 0.005 | MG/L
H-16 | FLO | 1899-12-31 |  | 148 | GPM
H-16 | FLO | 2001-01-02 13:35 |  | 123 | GPM
H-16 | FLO | 2001-01-08 14:12 |  | 121 | GPM
H-16 | FLO | 2001-01-16 12:27 |  | 150 | GPM
H-16 | FLO | 2001-01-23 13:30 |  | 127 | GPM
H-16 | FLO | 2001-02-05 13:11 |  | 140 | GPM
H-16 | FLO | 2001-02-12 13:21 |  | 140 | GPM
H-16 | FLO | 2001-02-20 14:15 |  | 130 | GPM
H-16 | FLO | 2001-02-26 13:04 |  | 145 | GPM
H-16 | FLO | 2001-03-05 12:20 |  | 130 | GPM
H-16 | FLO | 2001-03-12 12:54 |  | 97 | GPM
H-16 | FLO | 2001-03-19 12:14 |  | 97 | GPM
H-16 | FLO | 2001-03-26 12:14 |  | 140 | GPM
H-16 | FLO | 2001-04-03 12:52 |  | 80 | GPM
H-16 | FLO | 2001-04-09 12:36 |  | 110 | GPM
H-16 | FLO | 2001-04-16 12:15 |  | 112 | GPM
H-16 | FLO | 2001-04-23 12:35 |  | 131 | GPM
H-16 | FLO | 2001-05-01 16:25 |  | 141 | GPM
H-16 | FLO | 2001-05-10 10:15 |  | 145 | GPM
H-16 | FLO | 2001-05-21 12:03 |  | 130 | GPM
H-16 | FLO | 2001-05-23 13:20 |  | 106 | GPM
H-16 | FLO | 2001-06-04 12:02 |  | 145 | GPM
H-16 | FLO | 2001-06-11 13:07 |  | 138 | GPM
H-16 | FLO | 2001-06-18 14:14 |  | 145 | GPM
H-16 | FLO | 2001-06-26 13:53 |  | 120 | GPM
H-16 | FLO | 2001-07-02 13:10 |  | 145 | GPM
H-16 | FLO | 2001-07-09 12:50 |  | 145 | GPM
H-16 | FLO | 2001-07-16 12:45 |  | 145 | GPM
H-16 | FLO | 2001-07-23 12:56 |  | 145 | GPM
H-16 | FLO | 2001-08-06 |  | 146 | GPM
H-16 | FLO | 2001-08-13 |  | 146 | GPM
H-16 | FLO | 2001-08-20 |  | 145 | GPM
H-16 | FLO | 2001-08-27 |  | 145 | GPM
H-16 | FLO | 2001-09-04 |  | 135 | GPM
H-16 | FLO | 2001-09-10 |  | 146 | GPM
H-16 | FLO | 2001-09-17 |  | 147 | GPM
H-16 | FLO | 2001-09-24 |  | 147 | GPM
H-16 | FLO | 2001-10-01 |  | 147 | GPM
H-16 | FLO | 2001-10-08 |  | 146 | GPM
H-16 | FLO | 2001-10-15 |  | 145 | GPM
H-16 | FLO | 2001-10-22 |  | 150 | GPM
H-16 | FLO | 2001-11-05 |  | 150 | GPM
H-16 | FLO | 2001-11-12 |  | 150 | GPM
H-16 | FLO | 2001-12-03 |  | 149 | GPM
H-16 | FLO | 2001-12-10 |  | 149 | GPM
H-16 | FLO | 2001-12-17 |  | 150 | GPM
H-16 | FLO | 2001-12-26 |  | 150 | GPM
H-16 | FLO | 2002-11-19 |  | 152 | GPM
H-16 | HG | 1899-12-31 |  | 0.0005 | MG/L
H-16 | HG | 2001-01-02 13:35 | < | 0 | MG/L
H-16 | HG | 2001-01-08 14:12 |  | 0.00013 | MG/L
H-16 | HG | 2001-01-16 12:27 | < | 0 | MG/L
H-16 | HG | 2001-01-23 13:30 | < | 0 | MG/L
H-16 | HG | 2001-02-05 13:11 | < | 0 | MG/L
H-16 | HG | 2001-02-12 13:21 |  | 0.0005 | MG/L
H-16 | HG | 2001-02-20 14:15 | < | 0 | MG/L
H-16 | HG | 2001-02-26 13:04 | < | 0 | MG/L
H-16 | HG | 2001-03-05 12:20 | < | 0 | MG/L
H-16 | HG | 2001-03-12 12:54 | < | 0 | MG/L
H-16 | HG | 2001-03-19 12:14 | < | 0 | MG/L
H-16 | HG | 2001-03-26 12:14 | < | 0 | MG/L
H-16 | HG | 2001-04-03 12:52 | < | 0 | MG/L
H-16 | HG | 2001-04-09 12:36 | < | 0 | MG/L
H-16 | HG | 2001-04-16 12:15 | < | 0 | MG/L
H-16 | HG | 2001-04-23 12:35 | < | 0 | MG/L
H-16 | HG | 2001-05-01 16:25 | < | 0 | MG/L
H-16 | HG | 2001-05-10 10:15 | < | 0 | MG/L
H-16 | HG | 2001-05-21 12:03 | < | 0 | MG/L
H-16 | HG | 2001-05-23 13:20 | < | 0 | MG/L
H-16 | HG | 2001-06-04 12:02 | < | 0 | MG/L
H-16 | HG | 2001-06-11 13:07 | < | 0 | MG/L
H-16 | HG | 2001-06-18 14:14 | < | 0 | MG/L
H-16 | HG | 2001-06-26 13:53 | < | 0 | MG/L
H-16 | HG | 2001-07-02 13:10 | < | 0 | MG/L
H-16 | HG | 2001-07-09 12:50 | < | 0 | MG/L
H-16 | HG | 2001-07-16 12:45 | < | 0 | MG/L
H-16 | HG | 2001-07-23 12:56 | < | 0 | MG/L
H-16 | HG | 2001-08-06 | < | 0.0001 | MG/L
H-16 | HG | 2001-08-13 | < | 0.0001 | MG/L
H-16 | HG | 2001-08-20 | < | 0.0001 | MG/L
H-16 | HG | 2001-08-27 | < | 0.0001 | MG/L
H-16 | HG | 2001-09-04 | < | 0.0001 | MG/L
H-16 | HG | 2001-09-10 | < | 0.0001 | MG/L
H-16 | HG | 2001-09-17 | < | 0.0001 | MG/L
H-16 | HG | 2001-09-24 | < | 0.0001 | MG/L
H-16 | HG | 2001-10-01 | < | 0.0001 | MG/L
H-16 | HG | 2001-10-08 | < | 0.0001 | MG/L
H-16 | HG | 2001-10-15 | < | 0.0001 | MG/L
H-16 | HG | 2001-10-22 | < | 0.0001 | MG/L
H-16 | HG | 2001-11-05 | < | 0.0001 | MG/L
H-16 | HG | 2001-11-12 | < | 0.0001 | MG/L
H-16 | HG | 2001-12-03 |  | 0.00019 | MG/L
H-16 | HG | 2001-12-10 | < | 0.0001 | MG/L
H-16 | HG | 2001-12-17 | < | 0.0001 | MG/L
H-16 | HG | 2001-12-26 | < | 0.0001 | MG/L
H-16 | HG | 2002-11-19 | < | 0.0001 | MG/L
H-16 | NI | 1899-12-31 | < | 0.01 | MG/L
H-16 | NI | 2001-01-02 13:35 | < | 0 | MG/L
H-16 | NI | 2001-01-08 14:12 | < | 0 | MG/L
H-16 | NI | 2001-01-16 12:27 | < | 0 | MG/L
H-16 | NI | 2001-01-23 13:30 | < | 0 | MG/L
H-16 | NI | 2001-02-05 13:11 | < | 0 | MG/L
H-16 | NI | 2001-02-12 13:21 | < | 0 | MG/L
H-16 | NI | 2001-02-20 14:15 | < | 0 | MG/L
H-16 | NI | 2001-02-26 13:04 | < | 0 | MG/L
H-16 | NI | 2001-03-05 12:20 | < | 0 | MG/L
H-16 | NI | 2001-03-12 12:54 | < | 0 | MG/L
H-16 | NI | 2001-03-19 12:14 | < | 0 | MG/L
H-16 | NI | 2001-03-26 12:14 | < | 0 | MG/L
H-16 | NI | 2001-04-03 12:52 | < | 0 | MG/L
H-16 | NI | 2001-04-09 12:36 | < | 0 | MG/L
H-16 | NI | 2001-04-16 12:15 | < | 0 | MG/L
H-16 | NI | 2001-04-23 12:35 | < | 0 | MG/L
H-16 | NI | 2001-05-01 16:25 | < | 0 | MG/L
H-16 | NI | 2001-05-10 10:15 | < | 0 | MG/L
H-16 | NI | 2001-05-21 12:03 | < | 0 | MG/L
H-16 | NI | 2001-05-23 13:20 | < | 0 | MG/L
H-16 | NI | 2001-06-04 12:02 | < | 0 | MG/L
H-16 | NI | 2001-06-11 13:07 | < | 0 | MG/L
H-16 | NI | 2001-06-18 14:14 | < | 0 | MG/L
H-16 | NI | 2001-06-26 13:53 | < | 0 | MG/L
H-16 | NI | 2001-07-02 13:10 | < | 0 | MG/L
H-16 | NI | 2001-07-09 12:50 | < | 0 | MG/L
H-16 | NI | 2001-07-16 12:45 | < | 0 | MG/L
H-16 | NI | 2001-07-23 12:56 | < | 0 | MG/L
H-16 | NI | 2001-08-06 | < | 0.01 | MG/L
H-16 | NI | 2001-08-13 | < | 0.01 | MG/L
H-16 | NI | 2001-08-20 | < | 0.01 | MG/L
H-16 | NI | 2001-08-27 | < | 0.01 | MG/L
H-16 | NI | 2001-09-04 | < | 0.01 | MG/L
H-16 | NI | 2001-09-10 | < | 0.01 | MG/L
H-16 | NI | 2001-09-17 | < | 0.01 | MG/L
H-16 | NI | 2001-09-24 |  | 0.011 | MG/L
H-16 | NI | 2001-10-01 | < | 0.01 | MG/L
H-16 | NI | 2001-10-08 | < | 0.01 | MG/L
H-16 | NI | 2001-10-15 | < | 0.01 | MG/L
H-16 | NI | 2001-10-22 | < | 0.01 | MG/L
H-16 | NI | 2001-11-05 | < | 0.01 | MG/L
H-16 | NI | 2001-11-12 | < | 0.01 | MG/L
H-16 | NI | 2001-12-03 | < | 0.01 | MG/L
H-16 | NI | 2001-12-10 | < | 0.01 | MG/L
H-16 | NI | 2001-12-17 | < | 0.01 | MG/L
H-16 | NI | 2001-12-26 | < | 0.01 | MG/L
H-16 | NI | 2002-11-19 | < | 0.01 | MG/L
H-16 | O&G | 1899-12-31 | < | 1 | MG/L
H-16 | O&G | 2001-01-02 13:35 | < | 0 | MG/L
H-16 | O&G | 2001-01-08 14:12 | < | 0 | MG/L
H-16 | O&G | 2001-01-16 12:27 | < | 0 | MG/L
H-16 | O&G | 2001-01-23 13:30 | < | 0 | MG/L
H-16 | O&G | 2001-02-05 13:11 | < | 0 | MG/L
H-16 | O&G | 2001-02-12 13:21 | < | 0 | MG/L
H-16 | O&G | 2001-02-20 14:15 | < | 0 | MG/L
H-16 | O&G | 2001-02-26 13:04 | < | 0 | MG/L
H-16 | O&G | 2001-03-05 12:20 | < | 0 | MG/L
H-16 | O&G | 2001-03-12 12:54 | < | 0 | MG/L
H-16 | O&G | 2001-03-19 12:14 | < | 0 | MG/L
H-16 | O&G | 2001-03-26 12:14 | < | 0 | MG/L
H-16 | O&G | 2001-04-03 12:52 | < | 0 | MG/L
H-16 | O&G | 2001-04-09 12:36 | < | 0 | MG/L
H-16 | O&G | 2001-04-16 12:15 | < | 0 | MG/L
H-16 | O&G | 2001-04-23 12:35 | < | 0 | MG/L
H-16 | O&G | 2001-05-01 16:25 | < | 0 | MG/L
H-16 | O&G | 2001-05-10 10:15 | < | 0 | MG/L
H-16 | O&G | 2001-05-21 12:03 | < | 0 | MG/L
H-16 | O&G | 2001-05-23 13:20 | < | 0 | MG/L
H-16 | O&G | 2001-06-04 12:02 | < | 0 | MG/L
H-16 | O&G | 2001-06-11 13:07 | < | 0 | MG/L
H-16 | O&G | 2001-06-18 14:14 | < | 0 | MG/L
H-16 | O&G | 2001-06-26 13:53 |  | 1.5 | MG/L
H-16 | O&G | 2001-07-02 13:10 |  | 1.1 | MG/L
H-16 | O&G | 2001-07-09 12:50 | < | 0 | MG/L
H-16 | O&G | 2001-07-16 12:45 | < | 0 | MG/L
H-16 | O&G | 2001-07-23 12:56 | < | 0 | MG/L
H-16 | O&G | 2001-08-06 | < | 1 | MG/L
H-16 | O&G | 2001-08-13 | < | 1 | MG/L
H-16 | O&G | 2001-08-20 | < | 1 | MG/L
H-16 | O&G | 2001-08-27 | < | 1 | MG/L
H-16 | O&G | 2001-09-04 | < | 1 | MG/L
H-16 | O&G | 2001-09-10 |  | 1.3 | MG/L
H-16 | O&G | 2001-09-17 | < | 1 | MG/L
H-16 | O&G | 2001-09-24 | < | 1 | MG/L
H-16 | O&G | 2001-10-01 | < | 1 | MG/L
H-16 | O&G | 2001-10-08 | < | 1 | MG/L
H-16 | O&G | 2001-10-15 | < | 1 | MG/L
H-16 | O&G | 2001-10-22 | < | 1 | MG/L
H-16 | O&G | 2001-11-05 | < | 1 | MG/L
H-16 | O&G | 2001-11-12 | < | 1 | MG/L
H-16 | O&G | 2001-12-03 | < | 1 | MG/L
H-16 | O&G | 2001-12-10 |  | 1 | MG/L
H-16 | O&G | 2001-12-17 | < | 1 | MG/L
H-16 | O&G | 2001-12-26 | < | 1 | MG/L
H-16 | O&G | 2002-11-19 | < | 1 | MG/L
H-16 | PB | 1899-12-31 | < | 0.003 | MG/L
H-16 | PB | 2001-01-02 13:35 | < | 0 | MG/L
H-16 | PB | 2001-01-08 14:12 | < | 0 | MG/L
H-16 | PB | 2001-01-16 12:27 | < | 0 | MG/L
H-16 | PB | 2001-01-23 13:30 | < | 0 | MG/L
H-16 | PB | 2001-02-05 13:11 | < | 0 | MG/L
H-16 | PB | 2001-02-12 13:21 | < | 0 | MG/L
H-16 | PB | 2001-02-20 14:15 | < | 0 | MG/L
H-16 | PB | 2001-02-26 13:04 | < | 0 | MG/L
H-16 | PB | 2001-03-05 12:20 | < | 0 | MG/L
H-16 | PB | 2001-03-12 12:54 | < | 0 | MG/L
H-16 | PB | 2001-03-19 12:14 | < | 0 | MG/L
H-16 | PB | 2001-03-26 12:14 | < | 0 | MG/L
H-16 | PB | 2001-04-03 12:52 | < | 0 | MG/L
H-16 | PB | 2001-04-09 12:36 | < | 0 | MG/L
H-16 | PB | 2001-04-16 12:15 | < | 0 | MG/L
H-16 | PB | 2001-04-23 12:35 | < | 0 | MG/L
H-16 | PB | 2001-05-01 16:25 | < | 0 | MG/L
H-16 | PB | 2001-05-10 10:15 | < | 0 | MG/L
H-16 | PB | 2001-05-21 12:03 | < | 0 | MG/L
H-16 | PB | 2001-05-23 13:20 | < | 0 | MG/L
H-16 | PB | 2001-06-04 12:02 | < | 0 | MG/L
H-16 | PB | 2001-06-11 13:07 | < | 0 | MG/L
H-16 | PB | 2001-06-18 14:14 | < | 0 | MG/L
H-16 | PB | 2001-06-26 13:53 | < | 0 | MG/L
H-16 | PB | 2001-07-02 13:10 | < | 0 | MG/L
H-16 | PB | 2001-07-09 12:50 | < | 0 | MG/L
H-16 | PB | 2001-07-16 12:45 | < | 0 | MG/L
H-16 | PB | 2001-07-23 12:56 |  | 0.0037 | MG/L
H-16 | PB | 2001-08-06 | < | 0.003 | MG/L
H-16 | PB | 2001-08-13 |  | 0.0057 | MG/L
H-16 | PB | 2001-08-20 | < | 0.003 | MG/L
H-16 | PB | 2001-08-27 | < | 0.003 | MG/L
H-16 | PB | 2001-09-04 | < | 0.003 | MG/L
H-16 | PB | 2001-09-10 | < | 0.003 | MG/L
H-16 | PB | 2001-09-17 | < | 0.003 | MG/L
H-16 | PB | 2001-09-24 | < | 0.003 | MG/L
H-16 | PB | 2001-10-01 | < | 0.003 | MG/L
H-16 | PB | 2001-10-08 | < | 0.003 | MG/L
H-16 | PB | 2001-10-15 | < | 0.003 | MG/L
H-16 | PB | 2001-10-22 | < | 0.003 | MG/L
H-16 | PB | 2001-11-05 | < | 0.003 | MG/L
H-16 | PB | 2001-11-12 | < | 0.003 | MG/L
H-16 | PB | 2001-12-03 | < | 0.003 | MG/L
H-16 | PB | 2001-12-10 | < | 0.003 | MG/L
H-16 | PB | 2001-12-17 | < | 0.003 | MG/L
H-16 | PB | 2001-12-26 | < | 0.003 | MG/L
H-16 | PB | 2002-11-19 | < | 0.003 | MG/L
H-16 | PH | 1899-12-31 |  | 7.3 | SU
H-16 | PH | 2001-01-02 13:35 |  | 7.42 | SU
H-16 | PH | 2001-01-08 14:12 |  | 7.4 | SU
H-16 | PH | 2001-01-16 12:27 |  | 7.47 | SU
H-16 | PH | 2001-01-23 13:30 |  | 7.51 | SU
H-16 | PH | 2001-02-05 13:11 |  | 7.56 | SU
H-16 | PH | 2001-02-12 13:21 |  | 7.26 | SU
H-16 | PH | 2001-02-20 14:15 |  | 7.1 | SU
H-16 | PH | 2001-02-26 13:04 |  | 7.36 | SU
H-16 | PH | 2001-03-05 12:20 |  | 7.5 | SU
H-16 | PH | 2001-03-12 12:54 |  | 7.1 | SU
H-16 | PH | 2001-03-19 12:14 |  | 7.7 | SU
H-16 | PH | 2001-03-26 12:14 |  | 7.6 | SU
H-16 | PH | 2001-04-03 12:52 |  | 7.6 | SU
H-16 | PH | 2001-04-09 12:36 |  | 7.5 | SU
H-16 | PH | 2001-04-16 12:15 |  | 7.7 | SU
H-16 | PH | 2001-04-23 12:35 |  | 8 | SU
H-16 | PH | 2001-05-01 16:25 |  | 8 | SU
H-16 | PH | 2001-05-10 10:15 |  | 7.4 | SU
H-16 | PH | 2001-05-21 12:03 |  | 7.3 | SU
H-16 | PH | 2001-05-23 13:20 |  | 7.4 | SU
H-16 | PH | 2001-06-04 12:02 |  | 7.5 | SU
H-16 | PH | 2001-06-11 13:07 |  | 7.6 | SU
H-16 | PH | 2001-06-18 14:14 |  | 7.5 | SU
H-16 | PH | 2001-06-26 13:53 |  | 7.6 | SU
H-16 | PH | 2001-07-02 13:10 |  | 7.7 | SU
H-16 | PH | 2001-07-09 12:50 |  | 7.6 | SU
H-16 | PH | 2001-07-16 12:45 |  | 7.5 | SU
H-16 | PH | 2001-07-23 12:56 |  | 8 | SU
H-16 | PH | 2001-08-06 |  | 7.6 | SU
H-16 | PH | 2001-08-13 |  | 7.8 | SU
H-16 | PH | 2001-08-20 |  | 7.6 | SU
H-16 | PH | 2001-08-27 |  | 7 | SU
H-16 | PH | 2001-09-04 |  | 7.5 | SU
H-16 | PH | 2001-09-10 |  | 7 | SU
H-16 | PH | 2001-09-17 |  | 7.1 | SU
H-16 | PH | 2001-09-24 |  | 7.6 | SU
H-16 | PH | 2001-10-01 |  | 7.5 | SU
H-16 | PH | 2001-10-08 |  | 7.6 | SU
H-16 | PH | 2001-10-15 |  | 7.9 | SU
H-16 | PH | 2001-10-22 |  | 7.8 | SU
H-16 | PH | 2001-11-05 |  | 7.4 | SU
H-16 | PH | 2001-11-12 |  | 7.7 | SU
H-16 | PH | 2001-12-03 |  | 7.5 | SU
H-16 | PH | 2001-12-10 |  | 7.8 | SU
H-16 | PH | 2001-12-17 |  | 7.1 | SU
H-16 | PH | 2001-12-26 |  | 7.5 | SU
H-16 | PH | 2002-11-19 |  | 7.5 | SU
H-16 | TSS | 1899-12-31 | < | 1 | MG/L
H-16 | TSS | 2001-01-02 13:35 | < | 0 | MG/L
H-16 | TSS | 2001-01-08 14:12 | < | 0 | MG/L
H-16 | TSS | 2001-01-16 12:27 | < | 0 | MG/L
H-16 | TSS | 2001-01-23 13:30 | < | 0 | MG/L
H-16 | TSS | 2001-02-05 13:11 | < | 0 | MG/L
H-16 | TSS | 2001-02-12 13:21 | < | 0 | MG/L
H-16 | TSS | 2001-02-20 14:15 | < | 0 | MG/L
H-16 | TSS | 2001-02-26 13:04 | < | 0 | MG/L
H-16 | TSS | 2001-03-05 12:20 | < | 0 | MG/L
H-16 | TSS | 2001-03-12 12:54 | < | 0 | MG/L
H-16 | TSS | 2001-03-19 12:14 | < | 0 | MG/L
H-16 | TSS | 2001-03-26 12:14 | < | 0 | MG/L
H-16 | TSS | 2001-04-03 12:52 | < | 0 | MG/L
H-16 | TSS | 2001-04-09 12:36 | < | 0 | MG/L
H-16 | TSS | 2001-04-16 12:15 | < | 0 | MG/L
H-16 | TSS | 2001-04-23 12:35 | < | 0 | MG/L
H-16 | TSS | 2001-05-01 16:25 | < | 0 | MG/L
H-16 | TSS | 2001-05-10 10:15 | < | 0 | MG/L
H-16 | TSS | 2001-05-21 12:03 | < | 0 | MG/L
H-16 | TSS | 2001-05-23 13:20 | < | 0 | MG/L
H-16 | TSS | 2001-06-04 12:02 | < | 0 | MG/L
H-16 | TSS | 2001-06-11 13:07 | < | 0 | MG/L
H-16 | TSS | 2001-06-18 14:14 | < | 0 | MG/L
H-16 | TSS | 2001-06-26 13:53 | < | 0 | MG/L
H-16 | TSS | 2001-07-02 13:10 | < | 0 | MG/L
H-16 | TSS | 2001-07-09 12:50 | < | 0 | MG/L
H-16 | TSS | 2001-07-16 12:45 | < | 0 | MG/L
H-16 | TSS | 2001-07-23 12:56 | < | 0 | MG/L
H-16 | TSS | 2001-08-06 | < | 1 | MG/L
H-16 | TSS | 2001-08-13 | < | 1 | MG/L
H-16 | TSS | 2001-08-20 | < | 1 | MG/L
H-16 | TSS | 2001-08-27 | < | 1 | MG/L
H-16 | TSS | 2001-09-04 | < | 1 | MG/L
H-16 | TSS | 2001-09-10 | < | 1 | MG/L
H-16 | TSS | 2001-09-17 | < | 1 | MG/L
H-16 | TSS | 2001-09-24 | < | 1 | MG/L
H-16 | TSS | 2001-10-01 | < | 1 | MG/L
H-16 | TSS | 2001-10-08 | < | 1 | MG/L
H-16 | TSS | 2001-10-15 | < | 1 | MG/L
H-16 | TSS | 2001-10-22 | < | 1 | MG/L
H-16 | TSS | 2001-11-05 | < | 1 | MG/L
H-16 | TSS | 2001-11-12 | < | 1 | MG/L
H-16 | TSS | 2001-12-03 | < | 1 | MG/L
H-16 | TSS | 2001-12-10 | < | 1 | MG/L
H-16 | TSS | 2001-12-17 | < | 1 | MG/L
H-16 | TSS | 2001-12-26 | < | 1 | MG/L
H-16 | TSS | 2002-11-19 | < | 1 | MG/L
H-16 | ZN | 1899-12-31 |  | 0.0072 | MG/L
H-16 | ZN | 2001-01-02 13:35 |  | 0.016 | MG/L
H-16 | ZN | 2001-01-08 14:12 |  | 0.023 | MG/L
H-16 | ZN | 2001-01-16 12:27 |  | 0.024 | MG/L
H-16 | ZN | 2001-01-23 13:30 |  | 0.0082 | MG/L
H-16 | ZN | 2001-02-05 13:11 |  | 0.014 | MG/L
H-16 | ZN | 2001-02-12 13:21 |  | 0.024 | MG/L
H-16 | ZN | 2001-02-20 14:15 |  | 0.15 | MG/L
H-16 | ZN | 2001-02-26 13:04 |  | 0.0074 | MG/L
H-16 | ZN | 2001-03-05 12:20 |  | 0.0083 | MG/L
H-16 | ZN | 2001-03-12 12:54 | < | 0 | MG/L
H-16 | ZN | 2001-03-19 12:14 |  | 0.0077 | MG/L
H-16 | ZN | 2001-03-26 12:14 |  | 0.03 | MG/L
H-16 | ZN | 2001-04-03 12:52 |  | 0.008 | MG/L
H-16 | ZN | 2001-04-09 12:36 |  | 0.028 | MG/L
H-16 | ZN | 2001-04-16 12:15 |  | 0.0061 | MG/L
H-16 | ZN | 2001-04-23 12:35 |  | 0.0061 | MG/L
H-16 | ZN | 2001-05-01 16:25 |  | 0.0068 | MG/L
H-16 | ZN | 2001-05-10 10:15 |  | 0.0069 | MG/L
H-16 | ZN | 2001-05-21 12:03 |  | 0.006 | MG/L
H-16 | ZN | 2001-05-23 13:20 | < | 0 | MG/L
H-16 | ZN | 2001-06-04 12:02 | < | 0 | MG/L
H-16 | ZN | 2001-06-11 13:07 |  | 0.03 | MG/L
H-16 | ZN | 2001-06-18 14:14 | < | 0 | MG/L
H-16 | ZN | 2001-06-26 13:53 | < | 0 | MG/L
H-16 | ZN | 2001-07-02 13:10 |  | 0.0094 | MG/L
H-16 | ZN | 2001-07-09 12:50 |  | 0.009 | MG/L
H-16 | ZN | 2001-07-16 12:45 | < | 0 | MG/L
H-16 | ZN | 2001-07-23 12:56 | < | 0 | MG/L
H-16 | ZN | 2001-08-06 |  | 0.005 | MG/L
H-16 | ZN | 2001-08-13 |  | 0.0056 | MG/L
H-16 | ZN | 2001-08-20 | < | 0.005 | MG/L
H-16 | ZN | 2001-08-27 |  | 0.011 | MG/L
H-16 | ZN | 2001-09-04 | < | 0.005 | MG/L
H-16 | ZN | 2001-09-10 |  | 0.0067 | MG/L
H-16 | ZN | 2001-09-17 |  | 0.0086 | MG/L
H-16 | ZN | 2001-09-24 |  | 0.0055 | MG/L
H-16 | ZN | 2001-10-01 |  | 0.015 | MG/L
H-16 | ZN | 2001-10-08 |  | 0.0095 | MG/L
H-16 | ZN | 2001-10-15 |  | 0.014 | MG/L
H-16 | ZN | 2001-10-22 |  | 0.0066 | MG/L
H-16 | ZN | 2001-11-05 |  | 0.01 | MG/L
H-16 | ZN | 2001-11-12 |  | 0.0082 | MG/L
H-16 | ZN | 2001-12-03 |  | 0.0054 | MG/L
H-16 | ZN | 2001-12-10 |  | 0.0061 | MG/L
H-16 | ZN | 2001-12-17 |  | 0.28 | MG/L
H-16 | ZN | 2001-12-26 |  | 0.48 | MG/L
H-16 | ZN | 2002-11-19 |  | 0.0063 | MG/L

## K-06
K-06 | CHL | 2001-01-11 | < | 0 | MG/L
K-06 | CHL | 2001-01-24 | < | 0 | MG/L
K-06 | CHL | 2001-02-14 |  | 0.07 | MG/L
K-06 | FLO | 2001-01-11 |  | 112 | GPM
K-06 | FLO | 2001-01-24 |  | 172 | GPM
K-06 | FLO | 2001-02-14 |  | 47 | GPM
K-06 | FLO | 2001-03-07 |  | 0 | GPM
K-06 | FLO | 2001-04-19 |  | 0 | GPM
K-06 | FLO | 2001-05-09 |  | 0 | GPM
K-06 | FLO | 2001-06-07 |  | 0 | GPM
K-06 | FLO | 2001-07-11 |  | 0 | GPM
K-06 | FLO | 2001-08-16 |  | 0 | GPM
K-06 | FLO | 2001-09-13 |  | 0 | GPM
K-06 | FLO | 2001-10-11 |  | 0 | GPM
K-06 | FLO | 2001-11-05 |  | 0 | GPM
K-06 | FLO | 2001-12-04 |  | 0 | GPM
K-06 | O&G | 2001-01-11 | < | 0 | MG/L
K-06 | O&G | 2001-01-24 | < | 0 | MG/L
K-06 | O&G | 2001-02-14 | < | 0 | MG/L
K-06 | PH | 2001-01-11 |  | 8.21 | SU
K-06 | PH | 2001-01-24 |  | 8.68 | SU
K-06 | PH | 2001-01-25 |  | 8.76 | SU
K-06 | PH | 2001-01-29 |  | 8.51 | SU
K-06 | PH | 2001-01-30 |  | 8.51 | SU
K-06 | PH | 2001-02-08 |  | 7.89 | SU
K-06 | PH | 2001-02-14 |  | 6.98 | SU
K-06 | TSS | 2001-01-11 | < | 0 | MG/L
K-06 | TSS | 2001-01-24 | < | 0 | MG/L
K-06 | TSS | 2001-02-14 |  | 1 | MG/L

## K-10
K-10 | FLO | 2001-01-11 | 0 | GPM
K-10 | FLO | 2001-02-14 | 0 | GPM
K-10 | FLO | 2001-03-07 | 0 | GPM
K-10 | FLO | 2001-04-19 | 0 | GPM
K-10 | FLO | 2001-05-09 | 0 | GPM
K-10 | FLO | 2001-06-07 | 0 | GPM
K-10 | FLO | 2001-07-11 | 0 | GPM
K-10 | FLO | 2001-08-16 | 0 | GPM
K-10 | FLO | 2001-09-13 | 0 | GPM
K-10 | FLO | 2001-10-11 | 0 | GPM
K-10 | FLO | 2001-11-05 | 0 | GPM
K-10 | FLO | 2001-12-04 | 0 | GPM

## K-12
K-12 | BOD | 2001-01-04 10:00 | 20.6 | MG/L
K-12 | BOD | 2001-02-07 08:50 | 2.1 | MG/L
K-12 | BOD | 2001-03-07 09:38 | 2.9 | MG/L
K-12 | BOD | 2001-04-04 10:20 | 3 | MG/L
K-12 | BOD | 2001-05-02 09:20 | 4.4 | MG/L
K-12 | BOD | 2001-06-05 22:30 | 10.6 | MG/L
K-12 | BOD | 2001-07-18 02:10 | 2.8 | MG/L
K-12 | BOD | 2001-08-16 | 5.2 | MG/L
K-12 | BOD | 2001-09-12 | 2.4 | MG/L
K-12 | BOD | 2001-10-09 | 3.1 | MG/L
K-12 | BOD | 2001-11-07 | 3.6 | MG/L
K-12 | BOD | 2001-12-05 | 6.6 | MG/L
K-12 | DO | 2001-01-09 | 2.9 | MG/L
K-12 | DO | 2001-02-05 | 8.6 | MG/L
K-12 | DO | 2001-03-05 | 6.6 | MG/L
K-12 | DO | 2001-04-07 | 3.7 | MG/L
K-12 | DO | 2001-05-22 | 7.8 | MG/L
K-12 | DO | 2001-06-04 | 5.5 | MG/L
K-12 | DO | 2001-07-12 | 2.8 | MG/L
K-12 | DO | 2001-08-07 | 3.1 | MG/L
K-12 | DO | 2001-09-03 | 1.8 | MG/L
K-12 | DO | 2001-10-01 | 3.6 | MG/L
K-12 | DO | 2001-11-05 | 3.3 | MG/L
K-12 | DO | 2001-12-05 | 8.2 | MG/L
K-12 | FEC | 2001-01-24 | 0 | COL/100ML
K-12 | FEC | 2001-02-06 | 0 | COL/100ML
K-12 | FEC | 2001-03-13 | 5 | COL/100ML
K-12 | FEC | 2001-04-25 | 11 | COL/100ML
K-12 | FEC | 2001-05-22 | 0 | COL/100ML
K-12 | FEC | 2001-06-05 | 0 | COL/100ML
K-12 | FEC | 2001-07-03 | 3 | COL/100ML
K-12 | FEC | 2001-08-08 | 1 | COL/100ML
K-12 | FEC | 2001-09-19 | 5 | COL/100ML
K-12 | FEC | 2001-10-11 | 0 | COL/100ML
K-12 | FEC | 2001-11-12 | 0 | COL/100ML
K-12 | FEC | 2001-12-05 | 58 | COL/100ML
K-12 | FLO | 2001-01-01 | 1505 | GALLONS
K-12 | FLO | 2001-01-02 | 1545 | GALLONS
K-12 | FLO | 2001-01-03 | 2505 | GALLONS
K-12 | FLO | 2001-01-04 | 1889 | GALLONS
K-12 | FLO | 2001-01-05 | 682 | GALLONS
K-12 | FLO | 2001-01-06 | 360 | GALLONS
K-12 | FLO | 2001-01-07 | 987 | GALLONS
K-12 | FLO | 2001-01-08 | 2437 | GALLONS
K-12 | FLO | 2001-01-09 | 2316 | GALLONS
K-12 | FLO | 2001-01-10 | 1680 | GALLONS
K-12 | FLO | 2001-01-11 | 1626 | GALLONS
K-12 | FLO | 2001-01-12 | 687 | GALLONS
K-12 | FLO | 2001-01-13 | 485 | GALLONS
K-12 | FLO | 2001-01-14 | 973 | GALLONS
K-12 | FLO | 2001-01-15 | 1991 | GALLONS
K-12 | FLO | 2001-01-16 | 2133 | GALLONS
K-12 | FLO | 2001-01-17 | 1665 | GALLONS
K-12 | FLO | 2001-01-18 | 2305 | GALLONS
K-12 | FLO | 2001-01-19 | 3916 | GALLONS
K-12 | FLO | 2001-01-20 | 1977 | GALLONS
K-12 | FLO | 2001-01-21 | 1586 | GALLONS
K-12 | FLO | 2001-01-22 | 2216 | GALLONS
K-12 | FLO | 2001-01-23 | 1640 | GALLONS
K-12 | FLO | 2001-01-24 | 2339 | GALLONS
K-12 | FLO | 2001-01-25 | 1861 | GALLONS
K-12 | FLO | 2001-01-26 | 797 | GALLONS
K-12 | FLO | 2001-01-27 | 751 | GALLONS
K-12 | FLO | 2001-01-28 | 663 | GALLONS
K-12 | FLO | 2001-01-29 | 2266 | GALLONS
K-12 | FLO | 2001-01-30 | 2074 | GALLONS
K-12 | FLO | 2001-01-31 | 1808 | GALLONS
K-12 | FLO | 2001-02-01 | 1454 | GALLONS
K-12 | FLO | 2001-02-02 | 653 | GALLONS
K-12 | FLO | 2001-02-03 | 608 | GALLONS
K-12 | FLO | 2001-02-04 | 703 | GALLONS
K-12 | FLO | 2001-02-05 | 1827 | GALLONS
K-12 | FLO | 2001-02-06 | 2192 | GALLONS
K-12 | FLO | 2001-02-07 | 2000 | GALLONS
K-12 | FLO | 2001-02-08 | 1277 | GALLONS
K-12 | FLO | 2001-02-09 | 935 | GALLONS
K-12 | FLO | 2001-02-10 | 366 | GALLONS
K-12 | FLO | 2001-02-11 | 859 | GALLONS
K-12 | FLO | 2001-02-12 | 2135 | GALLONS
K-12 | FLO | 2001-02-13 | 1560 | GALLONS
K-12 | FLO | 2001-02-14 | 2325 | GALLONS
K-12 | FLO | 2001-02-15 | 1944 | GALLONS
K-12 | FLO | 2001-02-16 | 798 | GALLONS
K-12 | FLO | 2001-02-17 | 388 | GALLONS
K-12 | FLO | 2001-02-18 | 322 | GALLONS
K-12 | FLO | 2001-02-19 | 1311 | GALLONS
K-12 | FLO | 2001-02-20 | 2039 | GALLONS
K-12 | FLO | 2001-02-21 | 2117 | GALLONS
K-12 | FLO | 2001-02-22 | 2968 | GALLONS
K-12 | FLO | 2001-02-23 | 1299 | GALLONS
K-12 | FLO | 2001-02-24 | 478 | GALLONS
K-12 | FLO | 2001-02-25 | 2557 | GALLONS
K-12 | FLO | 2001-02-26 | 2618 | GALLONS
K-12 | FLO | 2001-02-27 | 1800 | GALLONS
K-12 | FLO | 2001-02-28 | 1940 | GALLONS
K-12 | FLO | 2001-03-01 | 1895 | GALLONS
K-12 | FLO | 2001-03-02 | 1661 | GALLONS
K-12 | FLO | 2001-03-03 | 6678 | GALLONS
K-12 | FLO | 2001-03-04 | 2969 | GALLONS
K-12 | FLO | 2001-03-05 | 2946 | GALLONS
K-12 | FLO | 2001-03-06 | 2024 | GALLONS
K-12 | FLO | 2001-03-07 | 2526 | GALLONS
K-12 | FLO | 2001-03-08 | 1844 | GALLONS
K-12 | FLO | 2001-03-09 | 1225 | GALLONS
K-12 | FLO | 2001-03-10 | 334 | GALLONS
K-12 | FLO | 2001-03-11 | 901 | GALLONS
K-12 | FLO | 2001-03-12 | 2639 | GALLONS
K-12 | FLO | 2001-03-13 | 1968 | GALLONS
K-12 | FLO | 2001-03-14 | 2776 | GALLONS
K-12 | FLO | 2001-03-15 | 4792 | GALLONS
K-12 | FLO | 2001-03-16 | 1275 | GALLONS
K-12 | FLO | 2001-03-17 | 706 | GALLONS
K-12 | FLO | 2001-03-18 | 1388 | GALLONS
K-12 | FLO | 2001-03-19 | 1602 | GALLONS
K-12 | FLO | 2001-03-20 | 3860 | GALLONS
K-12 | FLO | 2001-03-21 | 2675 | GALLONS
K-12 | FLO | 2001-03-22 | 1987 | GALLONS
K-12 | FLO | 2001-03-23 | 1362 | GALLONS
K-12 | FLO | 2001-03-24 | 437 | GALLONS
K-12 | FLO | 2001-03-25 | 1164 | GALLONS
K-12 | FLO | 2001-03-26 | 1881 | GALLONS
K-12 | FLO | 2001-03-27 | 2690 | GALLONS
K-12 | FLO | 2001-03-28 | 2113 | GALLONS
K-12 | FLO | 2001-03-29 | 4367 | GALLONS
K-12 | FLO | 2001-03-30 | 1488 | GALLONS
K-12 | FLO | 2001-03-31 | 727 | GALLONS
K-12 | FLO | 2001-04-01 | 1233 | GALLONS
K-12 | FLO | 2001-04-02 | 1845 | GALLONS
K-12 | FLO | 2001-04-03 | 2209 | GALLONS
K-12 | FLO | 2001-04-04 | 1631 | GALLONS
K-12 | FLO | 2001-04-05 | 1771 | GALLONS
K-12 | FLO | 2001-04-06 | 347 | GALLONS
K-12 | FLO | 2001-04-07 | 746 | GALLONS
K-12 | FLO | 2001-04-08 | 1077 | GALLONS
K-12 | FLO | 2001-04-09 | 1624 | GALLONS
K-12 | FLO | 2001-04-10 | 2465 | GALLONS
K-12 | FLO | 2001-04-11 | 1406 | GALLONS
K-12 | FLO | 2001-04-12 | 889 | GALLONS
K-12 | FLO | 2001-04-13 | 852 | GALLONS
K-12 | FLO | 2001-04-14 | 535 | GALLONS
K-12 | FLO | 2001-04-15 | 1226 | GALLONS
K-12 | FLO | 2001-04-16 | 2225 | GALLONS
K-12 | FLO | 2001-04-17 | 1925 | GALLONS
K-12 | FLO | 2001-04-18 | 1989 | GALLONS
K-12 | FLO | 2001-04-19 | 1715 | GALLONS
K-12 | FLO | 2001-04-20 | 451 | GALLONS
K-12 | FLO | 2001-04-21 | 660 | GALLONS
K-12 | FLO | 2001-04-22 | 888 | GALLONS
K-12 | FLO | 2001-04-23 | 2562 | GALLONS
K-12 | FLO | 2001-04-24 | 3473 | GALLONS
K-12 | FLO | 2001-04-25 | 1954 | GALLONS
K-12 | FLO | 2001-04-26 | 1194 | GALLONS
K-12 | FLO | 2001-04-27 | 994 | GALLONS
K-12 | FLO | 2001-04-28 | 435 | GALLONS
K-12 | FLO | 2001-04-29 | 754 | GALLONS
K-12 | FLO | 2001-04-30 | 1966 | GALLONS
K-12 | FLO | 2001-05-01 | 7980 | GALLONS
K-12 | FLO | 2001-05-02 | 1833 | GALLONS
K-12 | FLO | 2001-05-03 | 2070 | GALLONS
K-12 | FLO | 2001-05-04 | 724 | GALLONS
K-12 | FLO | 2001-05-05 | 446 | GALLONS
K-12 | FLO | 2001-05-06 | 893 | GALLONS
K-12 | FLO | 2001-05-07 | 1887 | GALLONS
K-12 | FLO | 2001-05-08 | 1964 | GALLONS
K-12 | FLO | 2001-05-09 | 2276 | GALLONS
K-12 | FLO | 2001-05-10 | 1529 | GALLONS
K-12 | FLO | 2001-05-11 | 713 | GALLONS
K-12 | FLO | 2001-05-12 | 500 | GALLONS
K-12 | FLO | 2001-05-13 | 908 | GALLONS
K-12 | FLO | 2001-05-14 | 1898 | GALLONS
K-12 | FLO | 2001-05-15 | 2248 | GALLONS
K-12 | FLO | 2001-05-16 | 874 | GALLONS
K-12 | FLO | 2001-05-17 | 2975 | GALLONS
K-12 | FLO | 2001-05-18 | 1240 | GALLONS
K-12 | FLO | 2001-05-19 | 727 | GALLONS
K-12 | FLO | 2001-05-20 | 586 | GALLONS
K-12 | FLO | 2001-05-21 | 2533 | GALLONS
K-12 | FLO | 2001-05-22 | 2366 | GALLONS
K-12 | FLO | 2001-05-23 | 1687 | GALLONS
K-12 | FLO | 2001-05-24 | 1953 | GALLONS
K-12 | FLO | 2001-05-25 | 74 | GALLONS
K-12 | FLO | 2001-05-26 | 365 | GALLONS
K-12 | FLO | 2001-05-27 | 585 | GALLONS
K-12 | FLO | 2001-05-28 | 2859 | GALLONS
K-12 | FLO | 2001-05-29 | 1891 | GALLONS
K-12 | FLO | 2001-05-30 | 1454 | GALLONS
K-12 | FLO | 2001-05-31 | 2060 | GALLONS
K-12 | FLO | 2001-06-01 | 1043 | GALLONS
K-12 | FLO | 2001-06-02 | 378 | GALLONS
K-12 | FLO | 2001-06-03 | 1182 | GALLONS
K-12 | FLO | 2001-06-04 | 4098 | GALLONS
K-12 | FLO | 2001-06-05 | 2650 | GALLONS
K-12 | FLO | 2001-06-06 | 1868 | GALLONS
K-12 | FLO | 2001-06-07 | 1994 | GALLONS
K-12 | FLO | 2001-06-08 | 664 | GALLONS
K-12 | FLO | 2001-06-09 | 498 | GALLONS
K-12 | FLO | 2001-06-10 | 1140 | GALLONS
K-12 | FLO | 2001-06-11 | 2263 | GALLONS
K-12 | FLO | 2001-06-12 | 3273 | GALLONS
K-12 | FLO | 2001-06-13 | 6228 | GALLONS
K-12 | FLO | 2001-06-14 | 2187 | GALLONS
K-12 | FLO | 2001-06-15 | 1055 | GALLONS
K-12 | FLO | 2001-06-16 | 389 | GALLONS
K-12 | FLO | 2001-06-17 | 1162 | GALLONS
K-12 | FLO | 2001-06-18 | 2135 | GALLONS
K-12 | FLO | 2001-06-19 | 4085 | GALLONS
K-12 | FLO | 2001-06-20 | 3242 | GALLONS
K-12 | FLO | 2001-06-21 | 2273 | GALLONS
K-12 | FLO | 2001-06-22 | 520 | GALLONS
K-12 | FLO | 2001-06-23 | 516 | GALLONS
K-12 | FLO | 2001-06-24 | 1775 | GALLONS
K-12 | FLO | 2001-06-25 | 1697 | GALLONS
K-12 | FLO | 2001-06-26 | 2258 | GALLONS
K-12 | FLO | 2001-06-27 | 5327 | GALLONS
K-12 | FLO | 2001-06-28 | 1874 | GALLONS
K-12 | FLO | 2001-06-29 | 824 | GALLONS
K-12 | FLO | 2001-06-30 | 383 | GALLONS
K-12 | FLO | 2001-07-01 | 712 | GALLONS
K-12 | FLO | 2001-07-02 | 2475 | GALLONS
K-12 | FLO | 2001-07-03 | 1721 | GALLONS
K-12 | FLO | 2001-07-04 | 1172 | GALLONS
K-12 | FLO | 2001-07-05 | 746 | GALLONS
K-12 | FLO | 2001-07-06 | 830 | GALLONS
K-12 | FLO | 2001-07-07 | 364 | GALLONS
K-12 | FLO | 2001-07-08 | 832 | GALLONS
K-12 | FLO | 2001-07-09 | 2753 | GALLONS
K-12 | FLO | 2001-07-10 | 2454 | GALLONS
K-12 | FLO | 2001-07-11 | 1788 | GALLONS
K-12 | FLO | 2001-07-12 | 2019 | GALLONS
K-12 | FLO | 2001-07-13 | 960 | GALLONS
K-12 | FLO | 2001-07-14 | 306 | GALLONS
K-12 | FLO | 2001-07-15 | 1006 | GALLONS
K-12 | FLO | 2001-07-16 | 2495 | GALLONS
K-12 | FLO | 2001-07-17 | 2836 | GALLONS
K-12 | FLO | 2001-07-18 | 2450 | GALLONS
K-12 | FLO | 2001-07-19 | 2164 | GALLONS
K-12 | FLO | 2001-07-20 | 13804 | GALLONS
K-12 | FLO | 2001-07-21 | 10359 | GALLONS
K-12 | FLO | 2001-07-22 | 1172 | GALLONS
K-12 | FLO | 2001-07-23 | 4327 | GALLONS
K-12 | FLO | 2001-07-24 | 2605 | GALLONS
K-12 | FLO | 2001-07-25 | 1978 | GALLONS
K-12 | FLO | 2001-07-26 | 4020 | GALLONS
K-12 | FLO | 2001-07-27 | 1066 | GALLONS
K-12 | FLO | 2001-07-28 | 386 | GALLONS
K-12 | FLO | 2001-07-29 | 1239 | GALLONS
K-12 | FLO | 2001-07-30 | 2905 | GALLONS
K-12 | FLO | 2001-07-31 | 1782 | GALLONS
K-12 | FLO | 2001-08-01 | 2837 | GALLONS
K-12 | FLO | 2001-08-02 | 1633 | GALLONS
K-12 | FLO | 2001-08-03 | 699 | GALLONS
K-12 | FLO | 2001-08-04 | 641 | GALLONS
K-12 | FLO | 2001-08-05 | 737 | GALLONS
K-12 | FLO | 2001-08-06 | 2483 | GALLONS
K-12 | FLO | 2001-08-07 | 2560 | GALLONS
K-12 | FLO | 2001-08-08 | 2415 | GALLONS
K-12 | FLO | 2001-08-09 | 1517 | GALLONS
K-12 | FLO | 2001-08-10 | 1884 | GALLONS
K-12 | FLO | 2001-08-11 | 905 | GALLONS
K-12 | FLO | 2001-08-12 | 925 | GALLONS
K-12 | FLO | 2001-08-13 | 5382 | GALLONS
K-12 | FLO | 2001-08-14 | 3642 | GALLONS
K-12 | FLO | 2001-08-15 | 2819 | GALLONS
K-12 | FLO | 2001-08-16 | 1825 | GALLONS
K-12 | FLO | 2001-08-17 | 1315 | GALLONS
K-12 | FLO | 2001-08-18 | 1187 | GALLONS
K-12 | FLO | 2001-08-19 | 1184 | GALLONS
K-12 | FLO | 2001-08-20 | 2328 | GALLONS
K-12 | FLO | 2001-08-21 | 2385 | GALLONS
K-12 | FLO | 2001-08-22 | 2210 | GALLONS
K-12 | FLO | 2001-08-23 | 2235 | GALLONS
K-12 | FLO | 2001-08-24 | 1222 | GALLONS
K-12 | FLO | 2001-08-25 | 682 | GALLONS
K-12 | FLO | 2001-08-26 | 1006 | GALLONS
K-12 | FLO | 2001-08-27 | 2049 | GALLONS
K-12 | FLO | 2001-08-28 | 2362 | GALLONS
K-12 | FLO | 2001-08-29 | 2273 | GALLONS
K-12 | FLO | 2001-08-30 | 634 | GALLONS
K-12 | FLO | 2001-08-31 | 1773 | GALLONS
K-12 | FLO | 2001-09-01 | 314 | GALLONS
K-12 | FLO | 2001-09-02 | 1357 | GALLONS
K-12 | FLO | 2001-09-03 | 1827 | GALLONS
K-12 | FLO | 2001-09-04 | 3756 | GALLONS
K-12 | FLO | 2001-09-05 | 2666 | GALLONS
K-12 | FLO | 2001-09-06 | 2551 | GALLONS
K-12 | FLO | 2001-09-07 | 969 | GALLONS
K-12 | FLO | 2001-09-08 | 365 | GALLONS
K-12 | FLO | 2001-09-09 | 1318 | GALLONS
K-12 | FLO | 2001-09-10 | 1569 | GALLONS
K-12 | FLO | 2001-09-11 | 1843 | GALLONS
K-12 | FLO | 2001-09-12 | 2127 | GALLONS
K-12 | FLO | 2001-09-13 | 2440 | GALLONS
K-12 | FLO | 2001-09-14 | 779 | GALLONS
K-12 | FLO | 2001-09-15 | 410 | GALLONS
K-12 | FLO | 2001-09-16 | 1065 | GALLONS
K-12 | FLO | 2001-09-17 | 1724 | GALLONS
K-12 | FLO | 2001-09-18 | 2805 | GALLONS
K-12 | FLO | 2001-09-19 | 2159 | GALLONS
K-12 | FLO | 2001-09-20 | 2261 | GALLONS
K-12 | FLO | 2001-09-21 | 840 | GALLONS
K-12 | FLO | 2001-09-22 | 588 | GALLONS
K-12 | FLO | 2001-09-23 | 1209 | GALLONS
K-12 | FLO | 2001-09-24 | 3789 | GALLONS
K-12 | FLO | 2001-09-25 | 3548 | GALLONS
K-12 | FLO | 2001-09-26 | 1374 | GALLONS
K-12 | FLO | 2001-09-27 | 2660 | GALLONS
K-12 | FLO | 2001-09-28 | 891 | GALLONS
K-12 | FLO | 2001-09-29 | 350 | GALLONS
K-12 | FLO | 2001-09-30 | 1294 | GALLONS
K-12 | FLO | 2001-10-01 | 2891 | GALLONS
K-12 | FLO | 2001-10-02 | 2597 | GALLONS
K-12 | FLO | 2001-10-03 | 2535 | GALLONS
K-12 | FLO | 2001-10-04 | 1403 | GALLONS
K-12 | FLO | 2001-10-05 | 895 | GALLONS
K-12 | FLO | 2001-10-06 | 386 | GALLONS
K-12 | FLO | 2001-10-07 | 1018 | GALLONS
K-12 | FLO | 2001-10-08 | 2113 | GALLONS
K-12 | FLO | 2001-10-09 | 2521 | GALLONS
K-12 | FLO | 2001-10-10 | 1910 | GALLONS
K-12 | FLO | 2001-10-11 | 778 | GALLONS
K-12 | FLO | 2001-10-12 | 649 | GALLONS
K-12 | FLO | 2001-10-13 | 669 | GALLONS
K-12 | FLO | 2001-10-14 | 1126 | GALLONS
K-12 | FLO | 2001-10-15 | 4507 | GALLONS
K-12 | FLO | 2001-10-16 | 2257 | GALLONS
K-12 | FLO | 2001-10-17 | 2221 | GALLONS
K-12 | FLO | 2001-10-18 | 2053 | GALLONS
K-12 | FLO | 2001-10-19 | 331 | GALLONS
K-12 | FLO | 2001-10-20 | 675 | GALLONS
K-12 | FLO | 2001-10-21 | 1509 | GALLONS
K-12 | FLO | 2001-10-22 | 1762 | GALLONS
K-12 | FLO | 2001-10-23 | 1920 | GALLONS
K-12 | FLO | 2001-10-24 | 2412 | GALLONS
K-12 | FLO | 2001-10-25 | 1736 | GALLONS
K-12 | FLO | 2001-10-26 | 707 | GALLONS
K-12 | FLO | 2001-10-27 | 331 | GALLONS
K-12 | FLO | 2001-10-28 | 874 | GALLONS
K-12 | FLO | 2001-10-29 | 2090 | GALLONS
K-12 | FLO | 2001-10-30 | 3498 | GALLONS
K-12 | FLO | 2001-10-31 | 1797 | GALLONS
K-12 | FLO | 2001-11-01 | 2168 | GALLONS
K-12 | FLO | 2001-11-02 | 689 | GALLONS
K-12 | FLO | 2001-11-03 | 384 | GALLONS
K-12 | FLO | 2001-11-04 | 1515 | GALLONS
K-12 | FLO | 2001-11-05 | 2127 | GALLONS
K-12 | FLO | 2001-11-06 | 1785 | GALLONS
K-12 | FLO | 2001-11-07 | 2398 | GALLONS
K-12 | FLO | 2001-11-08 | 1535 | GALLONS
K-12 | FLO | 2001-11-09 | 1284 | GALLONS
K-12 | FLO | 2001-11-10 | 569 | GALLONS
K-12 | FLO | 2001-11-11 | 771 | GALLONS
K-12 | FLO | 2001-11-12 | 2613 | GALLONS
K-12 | FLO | 2001-11-13 | 2113 | GALLONS
K-12 | FLO | 2001-11-14 | 2258 | GALLONS
K-12 | FLO | 2001-11-15 | 1458 | GALLONS
K-12 | FLO | 2001-11-16 | 671 | GALLONS
K-12 | FLO | 2001-11-17 | 375 | GALLONS
K-12 | FLO | 2001-11-18 | 540 | GALLONS
K-12 | FLO | 2001-11-19 | 2104 | GALLONS
K-12 | FLO | 2001-11-20 | 1645 | GALLONS
K-12 | FLO | 2001-11-21 | 813 | GALLONS
K-12 | FLO | 2001-11-22 | 344 | GALLONS
K-12 | FLO | 2001-11-23 | 357 | GALLONS
K-12 | FLO | 2001-11-24 | 432 | GALLONS
K-12 | FLO | 2001-11-25 | 1275 | GALLONS
K-12 | FLO | 2001-11-26 | 1637 | GALLONS
K-12 | FLO | 2001-11-27 | 2241 | GALLONS
K-12 | FLO | 2001-11-28 | 1999 | GALLONS
K-12 | FLO | 2001-11-29 | 1608 | GALLONS
K-12 | FLO | 2001-11-30 | 3207 | GALLONS
K-12 | FLO | 2001-12-01 | 1324 | GALLONS
K-12 | FLO | 2001-12-02 | 1002 | GALLONS
K-12 | FLO | 2001-12-03 | 2086 | GALLONS
K-12 | FLO | 2001-12-04 | 2018 | GALLONS
K-12 | FLO | 2001-12-05 | 2113 | GALLONS
K-12 | FLO | 2001-12-06 | 1600 | GALLONS
K-12 | FLO | 2001-12-07 | 3031 | GALLONS
K-12 | FLO | 2001-12-08 | 689 | GALLONS
K-12 | FLO | 2001-12-09 | 577 | GALLONS
K-12 | FLO | 2001-12-10 | 2013 | GALLONS
K-12 | FLO | 2001-12-11 | 1969 | GALLONS
K-12 | FLO | 2001-12-12 | 3099 | GALLONS
K-12 | FLO | 2001-12-13 | 2856 | GALLONS
K-12 | FLO | 2001-12-14 | 318 | GALLONS
K-12 | FLO | 2001-12-15 | 527 | GALLONS
K-12 | FLO | 2001-12-16 | 563 | GALLONS
K-12 | FLO | 2001-12-17 | 3234 | GALLONS
K-12 | FLO | 2001-12-18 | 2243 | GALLONS
K-12 | FLO | 2001-12-19 | 1108 | GALLONS
K-12 | FLO | 2001-12-20 | 1760 | GALLONS
K-12 | FLO | 2001-12-21 | 376 | GALLONS
K-12 | FLO | 2001-12-22 | 452 | GALLONS
K-12 | FLO | 2001-12-23 | 171 | GALLONS
K-12 | FLO | 2001-12-24 | 385 | GALLONS
K-12 | FLO | 2001-12-25 | 428 | GALLONS
K-12 | FLO | 2001-12-26 | 685 | GALLONS
K-12 | FLO | 2001-12-27 | 914 | GALLONS
K-12 | FLO | 2001-12-28 | 343 | GALLONS
K-12 | FLO | 2001-12-29 | 321 | GALLONS
K-12 | FLO | 2001-12-30 | 601 | GALLONS
K-12 | FLO | 2001-12-31 | 621.36 | GALLONS
K-12 | PH | 2001-01-09 | 6.4 | SU
K-12 | PH | 2001-02-05 | 6.8 | SU
K-12 | PH | 2001-03-05 | 6.9 | SU
K-12 | PH | 2001-04-07 | 7.2 | SU
K-12 | PH | 2001-05-02 | 7.3 | SU
K-12 | PH | 2001-06-04 | 7.2 | SU
K-12 | PH | 2001-07-12 | 6.8 | SU
K-12 | PH | 2001-08-07 | 7.5 | SU
K-12 | PH | 2001-09-03 | 7.5 | SU
K-12 | PH | 2001-10-01 | 7.3 | SU
K-12 | PH | 2001-11-05 | 7.4 | SU
K-12 | PH | 2001-12-05 | 7.1 | SU
K-12 | TSS | 2001-01-04 10:00 | 22.4 | MG/L
K-12 | TSS | 2001-02-07 08:50 | 4.8 | MG/L
K-12 | TSS | 2001-03-07 09:38 | 6.3 | MG/L
K-12 | TSS | 2001-04-04 10:20 | 4.3 | MG/L
K-12 | TSS | 2001-05-02 09:20 | 5 | MG/L
K-12 | TSS | 2001-06-05 22:30 | 6.5 | MG/L
K-12 | TSS | 2001-07-18 02:10 | 3.5 | MG/L
K-12 | TSS | 2001-08-16 | 5 | MG/L
K-12 | TSS | 2001-09-12 | 3 | MG/L
K-12 | TSS | 2001-10-09 | 3.2 | MG/L
K-12 | TSS | 2001-11-07 | 4.6 | MG/L
K-12 | TSS | 2001-12-05 | 6.1 | MG/L

## K-18
K-18 | AL | 2001-01-11 |  | 0.41 | MG/L
K-18 | AL | 2001-01-24 |  | 0.26 | MG/L
K-18 | AL | 2001-05-09 | < | 0 | MG/L
K-18 | AL | 2001-07-11 | < | 0 | MG/L
K-18 | AL | 2001-10-11 |  | 0.01795 | MG/L
K-18 | AL | 2001-11-05 |  | 0.06124 | MG/L
K-18 | FLO | 2001-01-11 |  | 319 | GPM
K-18 | FLO | 2001-01-24 |  | 331 | GPM
K-18 | FLO | 2001-05-09 |  | 362 | GPM
K-18 | FLO | 2001-07-11 |  | 401 | GPM
K-18 | FLO | 2001-10-11 |  | 290 | GPM
K-18 | FLO | 2001-11-05 |  | 303 | GPM
K-18 | O&G | 2001-01-11 | < | 0 | MG/L
K-18 | O&G | 2001-01-24 | < | 0 | MG/L
K-18 | O&G | 2001-05-09 | < | 0 | MG/L
K-18 | O&G | 2001-07-11 | < | 0 | MG/L
K-18 | O&G | 2001-10-11 | < | 1 | MG/L
K-18 | O&G | 2001-11-05 | < | 1 | MG/L
K-18 | PH | 2001-01-11 |  | 7.01 | SU
K-18 | PH | 2001-01-24 |  | 7.34 | SU
K-18 | PH | 2001-05-09 |  | 7.2 | SU
K-18 | PH | 2001-07-11 |  | 7.7 | SU
K-18 | PH | 2001-10-11 |  | 7.2 | SU
K-18 | PH | 2001-11-05 |  | 7.3 | SU
K-18 | TSS | 2001-01-11 |  | 10 | MG/L
K-18 | TSS | 2001-01-24 |  | 11 | MG/L
K-18 | TSS | 2001-05-09 |  | 2 | MG/L
K-18 | TSS | 2001-07-11 |  | 3 | MG/L
K-18 | TSS | 2001-10-11 |  | 3 | MG/L
K-18 | TSS | 2001-11-05 |  | 2 | MG/L

## L-07
L-07 | FLO | 2001-01-01 |  | 75 | CFS
L-07 | FLO | 2001-01-02 |  | 75 | CFS
L-07 | FLO | 2001-01-03 |  | 75 | CFS
L-07 | FLO | 2001-01-04 |  | 75 | CFS
L-07 | FLO | 2001-01-05 |  | 43 | CFS
L-07 | FLO | 2001-01-06 |  | 15 | CFS
L-07 | FLO | 2001-01-07 |  | 15 | CFS
L-07 | FLO | 2001-01-08 |  | 15 | CFS
L-07 | FLO | 2001-01-09 |  | 15 | CFS
L-07 | FLO | 2001-01-10 |  | 15 | CFS
L-07 | FLO | 2001-01-11 |  | 15 | CFS
L-07 | FLO | 2001-01-12 |  | 15 | CFS
L-07 | FLO | 2001-01-13 |  | 15 | CFS
L-07 | FLO | 2001-01-14 |  | 15 | CFS
L-07 | FLO | 2001-01-15 |  | 15 | CFS
L-07 | FLO | 2001-01-16 |  | 15 | CFS
L-07 | FLO | 2001-01-17 |  | 15 | CFS
L-07 | FLO | 2001-01-18 |  | 15 | CFS
L-07 | FLO | 2001-01-19 |  | 16 | CFS
L-07 | FLO | 2001-01-20 |  | 15 | CFS
L-07 | FLO | 2001-01-21 |  | 15 | CFS
L-07 | FLO | 2001-01-22 |  | 15 | CFS
L-07 | FLO | 2001-01-23 |  | 15 | CFS
L-07 | FLO | 2001-01-24 |  | 15 | CFS
L-07 | FLO | 2001-01-25 |  | 15 | CFS
L-07 | FLO | 2001-01-26 |  | 14 | CFS
L-07 | FLO | 2001-01-27 |  | 14 | CFS
L-07 | FLO | 2001-01-28 |  | 14 | CFS
L-07 | FLO | 2001-01-29 |  | 14 | CFS
L-07 | FLO | 2001-01-30 |  | 15 | CFS
L-07 | FLO | 2001-01-31 |  | 15 | CFS
L-07 | FLO | 2001-02-01 |  | 15 | CFS
L-07 | FLO | 2001-02-02 |  | 15 | CFS
L-07 | FLO | 2001-02-03 |  | 15 | CFS
L-07 | FLO | 2001-02-04 |  | 15 | CFS
L-07 | FLO | 2001-02-05 |  | 15 | CFS
L-07 | FLO | 2001-02-06 |  | 15 | CFS
L-07 | FLO | 2001-02-07 |  | 13 | CFS
L-07 | FLO | 2001-02-08 |  | 9.6 | CFS
L-07 | FLO | 2001-02-09 |  | 9.6 | CFS
L-07 | FLO | 2001-02-10 |  | 9.6 | CFS
L-07 | FLO | 2001-02-11 |  | 9.6 | CFS
L-07 | FLO | 2001-02-12 |  | 9.7 | CFS
L-07 | FLO | 2001-02-13 |  | 9.6 | CFS
L-07 | FLO | 2001-02-14 |  | 9.6 | CFS
L-07 | FLO | 2001-02-15 |  | 9.6 | CFS
L-07 | FLO | 2001-02-16 |  | 9.6 | CFS
L-07 | FLO | 2001-02-17 |  | 9.7 | CFS
L-07 | FLO | 2001-02-18 |  | 9.5 | CFS
L-07 | FLO | 2001-02-19 |  | 9.5 | CFS
L-07 | FLO | 2001-02-20 |  | 9.6 | CFS
L-07 | FLO | 2001-02-21 |  | 9.7 | CFS
L-07 | FLO | 2001-02-22 |  | 11 | CFS
L-07 | FLO | 2001-02-23 |  | 9.6 | CFS
L-07 | FLO | 2001-02-24 |  | 9.7 | CFS
L-07 | FLO | 2001-02-25 |  | 10 | CFS
L-07 | FLO | 2001-02-26 |  | 9.6 | CFS
L-07 | FLO | 2001-02-27 |  | 9.5 | CFS
L-07 | FLO | 2001-02-28 |  | 9.6 | CFS
L-07 | FLO | 2001-03-01 |  | 9.6 | CFS
L-07 | FLO | 2001-03-02 |  | 9.6 | CFS
L-07 | FLO | 2001-03-03 |  | 12 | CFS
L-07 | FLO | 2001-03-04 |  | 10 | CFS
L-07 | FLO | 2001-03-05 |  | 10 | CFS
L-07 | FLO | 2001-03-06 |  | 10 | CFS
L-07 | FLO | 2001-03-07 |  | 9.9 | CFS
L-07 | FLO | 2001-03-08 |  | 9.8 | CFS
L-07 | FLO | 2001-03-09 |  | 9.9 | CFS
L-07 | FLO | 2001-03-10 |  | 9.8 | CFS
L-07 | FLO | 2001-03-11 |  | 9.8 | CFS
L-07 | FLO | 2001-03-12 |  | 11 | CFS
L-07 | FLO | 2001-03-13 |  | 9.8 | CFS
L-07 | FLO | 2001-03-14 |  | 9.8 | CFS
L-07 | FLO | 2001-03-15 |  | 12 | CFS
L-07 | FLO | 2001-03-16 |  | 9.9 | CFS
L-07 | FLO | 2001-03-17 |  | 10 | CFS
L-07 | FLO | 2001-03-18 |  | 9.9 | CFS
L-07 | FLO | 2001-03-19 |  | 9.8 | CFS
L-07 | FLO | 2001-03-20 |  | 11 | CFS
L-07 | FLO | 2001-03-21 |  | 9.6 | CFS
L-07 | FLO | 2001-03-22 |  | 9.8 | CFS
L-07 | FLO | 2001-03-23 |  | 9.6 | CFS
L-07 | FLO | 2001-03-24 |  | 9.5 | CFS
L-07 | FLO | 2001-03-25 |  | 9.5 | CFS
L-07 | FLO | 2001-03-26 |  | 9.5 | CFS
L-07 | FLO | 2001-03-27 |  | 9.3 | CFS
L-07 | FLO | 2001-03-28 |  | 9.5 | CFS
L-07 | FLO | 2001-03-29 |  | 11 | CFS
L-07 | FLO | 2001-03-30 |  | 9.5 | CFS
L-07 | FLO | 2001-03-31 |  | 9.5 | CFS
L-07 | FLO | 2001-04-01 |  | 9.4 | CFS
L-07 | FLO | 2001-04-02 |  | 9.2 | CFS
L-07 | FLO | 2001-04-03 |  | 9.4 | CFS
L-07 | FLO | 2001-04-04 |  | 9.2 | CFS
L-07 | FLO | 2001-04-05 |  | 9.2 | CFS
L-07 | FLO | 2001-04-06 |  | 9.2 | CFS
L-07 | FLO | 2001-04-07 |  | 9.2 | CFS
L-07 | FLO | 2001-04-08 |  | 9.2 | CFS
L-07 | FLO | 2001-04-09 |  | 9.3 | CFS
L-07 | FLO | 2001-04-10 |  | 9.3 | CFS
L-07 | FLO | 2001-04-11 |  | 9.3 | CFS
L-07 | FLO | 2001-04-12 |  | 9.3 | CFS
L-07 | FLO | 2001-04-13 |  | 9.4 | CFS
L-07 | FLO | 2001-04-14 |  | 9.2 | CFS
L-07 | FLO | 2001-04-15 |  | 9.5 | CFS
L-07 | FLO | 2001-04-16 |  | 9.2 | CFS
L-07 | FLO | 2001-04-17 |  | 9.2 | CFS
L-07 | FLO | 2001-04-18 |  | 9.2 | CFS
L-07 | FLO | 2001-04-19 |  | 9.2 | CFS
L-07 | FLO | 2001-04-20 |  | 9.2 | CFS
L-07 | FLO | 2001-04-21 |  | 9.2 | CFS
L-07 | FLO | 2001-04-22 |  | 9.3 | CFS
L-07 | FLO | 2001-04-23 |  | 9.3 | CFS
L-07 | FLO | 2001-04-24 |  | 9.3 | CFS
L-07 | FLO | 2001-04-25 |  | 9.5 | CFS
L-07 | FLO | 2001-04-26 |  | 9.2 | CFS
L-07 | FLO | 2001-04-27 |  | 9.2 | CFS
L-07 | FLO | 2001-04-28 |  | 9.2 | CFS
L-07 | FLO | 2001-04-29 |  | 9.2 | CFS
L-07 | FLO | 2001-04-30 |  | 9.2 | CFS
L-07 | FLO | 2001-05-01 |  | 9.2 | CFS
L-07 | FLO | 2001-05-02 |  | 9.2 | CFS
L-07 | FLO | 2001-05-03 |  | 9.2 | CFS
L-07 | FLO | 2001-05-04 |  | 9.2 | CFS
L-07 | FLO | 2001-05-05 |  | 9.2 | CFS
L-07 | FLO | 2001-05-06 |  | 9.2 | CFS
L-07 | FLO | 2001-05-07 |  | 9.1 | CFS
L-07 | FLO | 2001-05-08 |  | 9.1 | CFS
L-07 | FLO | 2001-05-09 |  | 9.1 | CFS
L-07 | FLO | 2001-05-10 |  | 9.1 | CFS
L-07 | FLO | 2001-05-11 |  | 9.1 | CFS
L-07 | FLO | 2001-05-12 |  | 9.4 | CFS
L-07 | FLO | 2001-05-13 |  | 9.1 | CFS
L-07 | FLO | 2001-05-14 |  | 8.6 | CFS
L-07 | FLO | 2001-05-15 |  | 8.9 | CFS
L-07 | FLO | 2001-05-16 |  | 9.1 | CFS
L-07 | FLO | 2001-05-17 |  | 9.2 | CFS
L-07 | FLO | 2001-05-18 |  | 9.2 | CFS
L-07 | FLO | 2001-05-19 |  | 9.2 | CFS
L-07 | FLO | 2001-05-20 |  | 9.5 | CFS
L-07 | FLO | 2001-05-21 |  | 9.2 | CFS
L-07 | FLO | 2001-05-22 |  | 9.4 | CFS
L-07 | FLO | 2001-05-23 |  | 9.2 | CFS
L-07 | FLO | 2001-05-24 |  | 9.2 | CFS
L-07 | FLO | 2001-05-25 |  | 9.2 | CFS
L-07 | FLO | 2001-05-26 |  | 9.2 | CFS
L-07 | FLO | 2001-05-27 |  | 9.1 | CFS
L-07 | FLO | 2001-05-28 |  | 9.6 | CFS
L-07 | FLO | 2001-05-29 |  | 11 | CFS
L-07 | FLO | 2001-05-30 |  | 9.1 | CFS
L-07 | FLO | 2001-05-31 |  | 9.1 | CFS
L-07 | FLO | 2001-06-01 |  | 9.2 | CFS
L-07 | FLO | 2001-06-02 |  | 9.1 | CFS
L-07 | FLO | 2001-06-03 |  | 9.5 | CFS
L-07 | FLO | 2001-06-04 |  | 9.2 | CFS
L-07 | FLO | 2001-06-05 |  | 10 | CFS
L-07 | FLO | 2001-06-06 |  | 9.5 | CFS
L-07 | FLO | 2001-06-07 |  | 9.2 | CFS
L-07 | FLO | 2001-06-08 |  | 9.2 | CFS
L-07 | FLO | 2001-06-09 |  | 9.1 | CFS
L-07 | FLO | 2001-06-10 |  | 9.1 | CFS
L-07 | FLO | 2001-06-11 |  | 9.1 | CFS
L-07 | FLO | 2001-06-12 |  | 9.8 | CFS
L-07 | FLO | 2001-06-13 |  | 12 | CFS
L-07 | FLO | 2001-06-14 |  | 9.2 | CFS
L-07 | FLO | 2001-06-15 |  | 9.2 | CFS
L-07 | FLO | 2001-06-16 |  | 9.4 | CFS
L-07 | FLO | 2001-06-17 |  | 9.1 | CFS
L-07 | FLO | 2001-06-18 |  | 9.1 | CFS
L-07 | FLO | 2001-06-19 |  | 9.2 | CFS
L-07 | FLO | 2001-06-20 |  | 9.2 | CFS
L-07 | FLO | 2001-06-21 |  | 9.3 | CFS
L-07 | FLO | 2001-06-22 |  | 9.3 | CFS
L-07 | FLO | 2001-06-23 |  | 9.3 | CFS
L-07 | FLO | 2001-06-24 |  | 9.2 | CFS
L-07 | FLO | 2001-06-25 |  | 9.2 | CFS
L-07 | FLO | 2001-06-26 |  | 9.2 | CFS
L-07 | FLO | 2001-06-27 |  | 11 | CFS
L-07 | FLO | 2001-06-28 |  | 9.1 | CFS
L-07 | FLO | 2001-06-29 |  | 9.1 | CFS
L-07 | FLO | 2001-06-30 |  | 9.1 | CFS
L-07 | FLO | 2001-07-01 |  | 9.1 | CFS
L-07 | FLO | 2001-07-02 |  | 9.1 | CFS
L-07 | FLO | 2001-07-03 |  | 9.8 | CFS
L-07 | FLO | 2001-07-04 |  | 9.1 | CFS
L-07 | FLO | 2001-07-05 |  | 9.1 | CFS
L-07 | FLO | 2001-07-06 |  | 9.2 | CFS
L-07 | FLO | 2001-07-07 |  | 9.2 | CFS
L-07 | FLO | 2001-07-08 |  | 9.1 | CFS
L-07 | FLO | 2001-07-09 |  | 9.1 | CFS
L-07 | FLO | 2001-07-10 |  | 9.2 | CFS
L-07 | FLO | 2001-07-11 |  | 9.2 | CFS
L-07 | FLO | 2001-07-12 |  | 9.7 | CFS
L-07 | FLO | 2001-07-13 |  | 9.2 | CFS
L-07 | FLO | 2001-07-14 |  | 9.1 | CFS
L-07 | FLO | 2001-07-15 |  | 9.1 | CFS
L-07 | FLO | 2001-07-16 |  | 9.1 | CFS
L-07 | FLO | 2001-07-17 |  | 9.1 | CFS
L-07 | FLO | 2001-07-18 |  | 9.3 | CFS
L-07 | FLO | 2001-07-19 |  | 9.2 | CFS
L-07 | FLO | 2001-07-20 |  | 9.2 | CFS
L-07 | FLO | 2001-07-21 |  | 9.2 | CFS
L-07 | FLO | 2001-07-22 |  | 9.1 | CFS
L-07 | FLO | 2001-07-23 |  | 9.9 | CFS
L-07 | FLO | 2001-07-24 |  | 9.2 | CFS
L-07 | FLO | 2001-07-25 |  | 9.5 | CFS
L-07 | FLO | 2001-07-26 |  | 10 | CFS
L-07 | FLO | 2001-07-27 |  | 9.2 | CFS
L-07 | FLO | 2001-07-28 |  | 9.1 | CFS
L-07 | FLO | 2001-07-29 |  | 9.1 | CFS
L-07 | FLO | 2001-07-30 |  | 9.2 | CFS
L-07 | FLO | 2001-07-31 |  | 9.1 | CFS
L-07 | FLO | 2001-08-01 |  | 9.1 | CFS
L-07 | FLO | 2001-08-02 |  | 9.1 | CFS
L-07 | FLO | 2001-08-03 |  | 9.2 | CFS
L-07 | FLO | 2001-08-04 |  | 9.2 | CFS
L-07 | FLO | 2001-08-05 |  | 9.2 | CFS
L-07 | FLO | 2001-08-06 |  | 9.2 | CFS
L-07 | FLO | 2001-08-07 |  | 9.2 | CFS
L-07 | FLO | 2001-08-08 |  | 9.2 | CFS
L-07 | FLO | 2001-08-09 |  | 9.2 | CFS
L-07 | FLO | 2001-08-10 |  | 9.3 | CFS
L-07 | FLO | 2001-08-11 |  | 9.2 | CFS
L-07 | FLO | 2001-08-12 |  | 9.2 | CFS
L-07 | FLO | 2001-08-13 |  | 10 | CFS
L-07 | FLO | 2001-08-14 |  | 9.7 | CFS
L-07 | FLO | 2001-08-15 |  | 9.1 | CFS
L-07 | FLO | 2001-08-16 |  | 9.1 | CFS
L-07 | FLO | 2001-08-17 |  | 9.1 | CFS
L-07 | FLO | 2001-08-18 |  | 9.8 | CFS
L-07 | FLO | 2001-08-19 |  | 9.7 | CFS
L-07 | FLO | 2001-08-20 |  | 9.1 | CFS
L-07 | FLO | 2001-08-21 |  | 9.1 | CFS
L-07 | FLO | 2001-08-22 |  | 9.1 | CFS
L-07 | FLO | 2001-08-23 |  | 9.1 | CFS
L-07 | FLO | 2001-08-24 |  | 9.2 | CFS
L-07 | FLO | 2001-08-25 |  | 9.2 | CFS
L-07 | FLO | 2001-08-26 |  | 9.2 | CFS
L-07 | FLO | 2001-08-27 |  | 9.2 | CFS
L-07 | FLO | 2001-08-28 |  | 9.2 | CFS
L-07 | FLO | 2001-08-29 |  | 9.2 | CFS
L-07 | FLO | 2001-08-30 |  | 9.2 | CFS
L-07 | FLO | 2001-08-31 |  | 9.1 | CFS
L-07 | FLO | 2001-09-01 |  | 9.5 | CFS
L-07 | FLO | 2001-09-02 |  | 9.1 | CFS
L-07 | FLO | 2001-09-03 |  | 9.3 | CFS
L-07 | FLO | 2001-09-04 |  | 9.1 | CFS
L-07 | FLO | 2001-09-05 |  | 9.1 | CFS
L-07 | FLO | 2001-09-06 |  | 9.1 | CFS
L-07 | FLO | 2001-09-07 |  | 9.1 | CFS
L-07 | FLO | 2001-09-08 |  | 9.1 | CFS
L-07 | FLO | 2001-09-09 |  | 9.1 | CFS
L-07 | FLO | 2001-09-10 |  | 9.4 | CFS
L-07 | FLO | 2001-09-11 |  | 9.7 | CFS
L-07 | FLO | 2001-09-12 |  | 9.2 | CFS
L-07 | FLO | 2001-09-13 |  | 9.2 | CFS
L-07 | FLO | 2001-09-14 |  | 9.2 | CFS
L-07 | FLO | 2001-09-15 |  | 9.2 | CFS
L-07 | FLO | 2001-09-16 |  | 9.2 | CFS
L-07 | FLO | 2001-09-17 |  | 9.2 | CFS
L-07 | FLO | 2001-09-18 |  | 9.2 | CFS
L-07 | FLO | 2001-09-19 |  | 9.2 | CFS
L-07 | FLO | 2001-09-20 |  | 9.6 | CFS
L-07 | FLO | 2001-09-21 |  | 9.1 | CFS
L-07 | FLO | 2001-09-22 |  | 9.1 | CFS
L-07 | FLO | 2001-09-23 |  | 9.2 | CFS
L-07 | FLO | 2001-09-24 |  | 9.4 | CFS
L-07 | FLO | 2001-09-25 |  | 9.1 | CFS
L-07 | FLO | 2001-09-26 |  | 9.3 | CFS
L-07 | FLO | 2001-09-27 |  | 9.3 | CFS
L-07 | FLO | 2001-09-28 |  | 9.3 | CFS
L-07 | FLO | 2001-09-29 |  | 9.2 | CFS
L-07 | FLO | 2001-09-30 |  | 9.2 | CFS
L-07 | FLO | 2001-10-01 |  | 9.2 | CFS
L-07 | FLO | 2001-10-02 |  | 9.2 | CFS
L-07 | FLO | 2001-10-03 |  | 9.2 | CFS
L-07 | FLO | 2001-10-04 |  | 9.2 | CFS
L-07 | FLO | 2001-10-05 |  | 9.2 | CFS
L-07 | FLO | 2001-10-06 |  | 9.9 | CFS
L-07 | FLO | 2001-10-07 |  | 10 | CFS
L-07 | FLO | 2001-10-08 |  | 10 | CFS
L-07 | FLO | 2001-10-09 |  | 11 | CFS
L-07 | FLO | 2001-10-10 |  | 12 | CFS
L-07 | FLO | 2001-10-11 |  | 12 | CFS
L-07 | FLO | 2001-10-12 |  | 12 | CFS
L-07 | FLO | 2001-10-13 |  | 12 | CFS
L-07 | FLO | 2001-10-14 |  | 12 | CFS
L-07 | FLO | 2001-10-15 |  | 12 | CFS
L-07 | FLO | 2001-10-16 |  | 12 | CFS
L-07 | FLO | 2001-10-17 |  | 11 | CFS
L-07 | FLO | 2001-10-18 |  | 11 | CFS
L-07 | FLO | 2001-10-19 |  | 12 | CFS
L-07 | FLO | 2001-10-20 |  | 12 | CFS
L-07 | FLO | 2001-10-21 |  | 12 | CFS
L-07 | FLO | 2001-10-22 |  | 12 | CFS
L-07 | FLO | 2001-10-23 |  | 12 | CFS
L-07 | FLO | 2001-10-24 |  | 12 | CFS
L-07 | FLO | 2001-10-25 |  | 12 | CFS
L-07 | FLO | 2001-10-26 |  | 12 | CFS
L-07 | FLO | 2001-10-27 |  | 12 | CFS
L-07 | FLO | 2001-10-28 |  | 12 | CFS
L-07 | FLO | 2001-10-29 |  | 12 | CFS
L-07 | FLO | 2001-10-30 |  | 12 | CFS
L-07 | FLO | 2001-10-31 |  | 12 | CFS
L-07 | FLO | 2001-11-01 |  | 12 | CFS
L-07 | FLO | 2001-11-02 |  | 12 | CFS
L-07 | FLO | 2001-11-03 |  | 12 | CFS
L-07 | FLO | 2001-11-04 |  | 12 | CFS
L-07 | FLO | 2001-11-05 |  | 12 | CFS
L-07 | FLO | 2001-11-06 |  | 12 | CFS
L-07 | FLO | 2001-11-07 |  | 12 | CFS
L-07 | FLO | 2001-11-08 |  | 12 | CFS
L-07 | FLO | 2001-11-09 |  | 12 | CFS
L-07 | FLO | 2001-11-10 |  | 12 | CFS
L-07 | FLO | 2001-11-11 |  | 12 | CFS
L-07 | FLO | 2001-11-12 |  | 12 | CFS
L-07 | FLO | 2001-11-13 |  | 11 | CFS
L-07 | FLO | 2001-11-14 |  | 12 | CFS
L-07 | FLO | 2001-11-15 |  | 12 | CFS
L-07 | FLO | 2001-11-16 |  | 11 | CFS
L-07 | FLO | 2001-11-17 |  | 11 | CFS
L-07 | FLO | 2001-11-18 |  | 11 | CFS
L-07 | FLO | 2001-11-19 |  | 11 | CFS
L-07 | FLO | 2001-11-20 |  | 11 | CFS
L-07 | FLO | 2001-11-21 |  | 11 | CFS
L-07 | FLO | 2001-11-22 |  | 11 | CFS
L-07 | FLO | 2001-11-23 |  | 12 | CFS
L-07 | FLO | 2001-11-24 |  | 12 | CFS
L-07 | FLO | 2001-11-25 |  | 12 | CFS
L-07 | FLO | 2001-11-26 |  | 11 | CFS
L-07 | FLO | 2001-11-27 |  | 11 | CFS
L-07 | FLO | 2001-11-28 |  | 11 | CFS
L-07 | FLO | 2001-11-29 |  | 12 | CFS
L-07 | FLO | 2001-11-30 |  | 12 | CFS
L-07 | FLO | 2001-12-01 |  | 14 | CFS
L-07 | FLO | 2001-12-02 |  | 14 | CFS
L-07 | FLO | 2001-12-03 |  | 14 | CFS
L-07 | FLO | 2001-12-04 |  | 14 | CFS
L-07 | FLO | 2001-12-05 |  | 14 | CFS
L-07 | FLO | 2001-12-06 |  | 14 | CFS
L-07 | FLO | 2001-12-07 |  | 14 | CFS
L-07 | FLO | 2001-12-08 |  | 14 | CFS
L-07 | FLO | 2001-12-09 |  | 14 | CFS
L-07 | FLO | 2001-12-10 |  | 14 | CFS
L-07 | FLO | 2001-12-11 |  | 14 | CFS
L-07 | FLO | 2001-12-12 |  | 14 | CFS
L-07 | FLO | 2001-12-13 |  | 14 | CFS
L-07 | FLO | 2001-12-14 |  | 14 | CFS
L-07 | FLO | 2001-12-15 |  | 14 | CFS
L-07 | FLO | 2001-12-16 |  | 14 | CFS
L-07 | FLO | 2001-12-17 |  | 14 | CFS
L-07 | FLO | 2001-12-18 |  | 14 | CFS
L-07 | FLO | 2001-12-19 |  | 14 | CFS
L-07 | FLO | 2001-12-20 |  | 14 | CFS
L-07 | FLO | 2001-12-21 |  | 14 | CFS
L-07 | FLO | 2001-12-22 |  | 14 | CFS
L-07 | FLO | 2001-12-23 |  | 14 | CFS
L-07 | FLO | 2001-12-24 |  | 14 | CFS
L-07 | FLO | 2001-12-25 |  | 14 | CFS
L-07 | FLO | 2001-12-26 |  | 13 | CFS
L-07 | FLO | 2001-12-27 |  | 14 | CFS
L-07 | FLO | 2001-12-28 |  | 13 | CFS
L-07 | FLO | 2001-12-29 |  | 14 | CFS
L-07 | FLO | 2001-12-30 |  | 13 | CFS
L-07 | FLO | 2001-12-31 |  | 13 | CFS
L-07 | O&G | 2001-01-10 | < | 0 | MG/L
L-07 | O&G | 2001-01-24 | < | 0 | MG/L
L-07 | O&G | 2001-05-09 | < | 0 | MG/L
L-07 | O&G | 2001-07-11 | < | 0 | MG/L
L-07 | O&G | 2001-10-11 | < | 1 | MG/L
L-07 | O&G | 2001-11-05 | < | 1 | MG/L
L-07 | PH | 2001-01-10 |  | 6.63 | SU
L-07 | PH | 2001-01-24 |  | 6.58 | SU
L-07 | PH | 2001-05-09 |  | 7.2 | SU
L-07 | PH | 2001-07-11 |  | 7.6 | SU
L-07 | PH | 2001-10-11 |  | 7 | SU
L-07 | PH | 2001-11-05 |  | 7.5 | SU
L-07 | TSS | 2001-01-10 |  | 2 | MG/L
L-07 | TSS | 2001-01-24 |  | 1 | MG/L
L-07 | TSS | 2001-05-09 |  | 2 | MG/L
L-07 | TSS | 2001-07-11 |  | 3 | MG/L
L-07 | TSS | 2001-10-11 |  | 3 | MG/L
L-07 | TSS | 2001-11-05 |  | 3 | MG/L

## L-7A
L-7A | BOD | 2001-01-04 10:50 | 8.3 | MG/L
L-7A | BOD | 2001-02-07 09:40 | 2 | MG/L
L-7A | BOD | 2001-03-02 09:52 | 4 | MG/L
L-7A | BOD | 2001-04-04 11:00 | 4.6 | MG/L
L-7A | BOD | 2001-05-02 08:55 | 2.1 | MG/L
L-7A | BOD | 2001-06-05 11:10 | 7.4 | MG/L
L-7A | BOD | 2001-07-18 08:36 | 2 | MG/L
L-7A | BOD | 2001-08-16 | 4.9 | MG/L
L-7A | BOD | 2001-09-12 | 4.3 | MG/L
L-7A | BOD | 2001-10-09 | 3.8 | MG/L
L-7A | BOD | 2001-11-07 | 4 | MG/L
L-7A | BOD | 2001-12-05 | 6.7 | MG/L
L-7A | DO | 2001-01-09 | 10.2 | MG/L
L-7A | DO | 2001-02-05 | 9.3 | MG/L
L-7A | DO | 2001-03-05 | 6.2 | MG/L
L-7A | DO | 2001-04-07 | 4.9 | MG/L
L-7A | DO | 2001-05-22 | 7.9 | MG/L
L-7A | DO | 2001-06-04 | 6.2 | MG/L
L-7A | DO | 2001-07-12 | 7.5 | MG/L
L-7A | DO | 2001-08-07 | 4.2 | MG/L
L-7A | DO | 2001-09-03 | 5.3 | MG/L
L-7A | DO | 2001-10-01 | 7.1 | MG/L
L-7A | DO | 2001-11-05 | 6.2 | MG/L
L-7A | DO | 2001-12-05 | 5 | MG/L
L-7A | FEC | 2001-01-24 | 0 | COL/100ML
L-7A | FEC | 2001-02-06 | 0 | COL/100ML
L-7A | FEC | 2001-03-13 | 0 | COL/100ML
L-7A | FEC | 2001-04-09 | 0 | COL/100ML
L-7A | FEC | 2001-05-22 | 0 | FEC
L-7A | FEC | 2001-06-05 | 0 | COL/100ML
L-7A | FEC | 2001-07-03 | 1 | COL/100ML
L-7A | FEC | 2001-08-08 | 1 | COL/100ML
L-7A | FEC | 2001-09-19 | 1 | COL/100ML
L-7A | FEC | 2001-10-11 | 2 | COL/100ML
L-7A | FEC | 2001-11-12 | 0 | COL/100ML
L-7A | FEC | 2001-12-05 | 0 | COL/100/ML
L-7A | FLO | 2001-01-01 | 2768 | GALLONS
L-7A | FLO | 2001-01-02 | 709 | GALLONS
L-7A | FLO | 2001-01-03 | 2003 | GALLONS
L-7A | FLO | 2001-01-04 | 1929 | GALLONS
L-7A | FLO | 2001-01-05 | 1382 | GALLONS
L-7A | FLO | 2001-01-06 | 1038 | GALLONS
L-7A | FLO | 2001-01-07 | 1387 | GALLONS
L-7A | FLO | 2001-01-08 | 1555 | GALLONS
L-7A | FLO | 2001-01-09 | 1297 | GALLONS
L-7A | FLO | 2001-01-10 | 1013 | GALLONS
L-7A | FLO | 2001-01-11 | 739 | GALLONS
L-7A | FLO | 2001-01-12 | 339 | GALLONS
L-7A | FLO | 2001-01-13 | 655 | GALLONS
L-7A | FLO | 2001-01-14 | 346 | GALLONS
L-7A | FLO | 2001-01-15 | 881 | GALLONS
L-7A | FLO | 2001-01-16 | 2885 | GALLONS
L-7A | FLO | 2001-01-17 | 11075 | GALLONS
L-7A | FLO | 2001-01-18 | 4619 | GALLONS
L-7A | FLO | 2001-01-19 | 8187 | GALLONS
L-7A | FLO | 2001-01-20 | 4559 | GALLONS
L-7A | FLO | 2001-01-21 | 963 | GALLONS
L-7A | FLO | 2001-01-22 | 1476 | GALLONS
L-7A | FLO | 2001-01-23 | 1361 | GALLONS
L-7A | FLO | 2001-01-24 | 1074 | GALLONS
L-7A | FLO | 2001-01-25 | 1019 | GALLONS
L-7A | FLO | 2001-01-26 | 729 | GALLONS
L-7A | FLO | 2001-01-27 | 350 | GALLONS
L-7A | FLO | 2001-01-28 | 1211 | GALLONS
L-7A | FLO | 2001-01-29 | 444 | GALLONS
L-7A | FLO | 2001-01-30 | 1591 | GALLONS
L-7A | FLO | 2001-01-31 | 929 | GALLONS
L-7A | FLO | 2001-02-01 | 822 | GALLONS
L-7A | FLO | 2001-02-02 | 424 | GALLONS
L-7A | FLO | 2001-02-03 | 538 | GALLONS
L-7A | FLO | 2001-02-04 | 125 | GALLONS
L-7A | FLO | 2001-02-05 | 867 | GALLONS
L-7A | FLO | 2001-02-06 | 969 | GALLONS
L-7A | FLO | 2001-02-07 | 1612 | GALLONS
L-7A | FLO | 2001-02-08 | 1053 | GALLONS
L-7A | FLO | 2001-02-09 | 662 | GALLONS
L-7A | FLO | 2001-02-10 | 496 | GALLONS
L-7A | FLO | 2001-02-11 | 400 | GALLONS
L-7A | FLO | 2001-02-12 | 1374 | GALLONS
L-7A | FLO | 2001-02-13 | 1479 | GALLONS
L-7A | FLO | 2001-02-14 | 1380 | GALLONS
L-7A | FLO | 2001-02-15 | 1083 | GALLONS
L-7A | FLO | 2001-02-16 | 586 | GALLONS
L-7A | FLO | 2001-02-17 | 0 | GALLONS
L-7A | FLO | 2001-02-18 | 305 | GALLONS
L-7A | FLO | 2001-02-19 | 276 | GALLONS
L-7A | FLO | 2001-02-20 | 896 | GALLONS
L-7A | FLO | 2001-02-21 | 1607 | GALLONS
L-7A | FLO | 2001-02-22 | 11412 | GALLONS
L-7A | FLO | 2001-02-23 | 507 | GALLONS
L-7A | FLO | 2001-02-24 | 511 | GALLONS
L-7A | FLO | 2001-02-25 | 6778 | GALLONS
L-7A | FLO | 2001-02-26 | 1352 | GALLONS
L-7A | FLO | 2001-02-27 | 1129 | GALLONS
L-7A | FLO | 2001-02-28 | 1046 | GALLONS
L-7A | FLO | 2001-03-01 | 1176 | GALLONS
L-7A | FLO | 2001-03-02 | 3159 | GALLONS
L-7A | FLO | 2001-03-03 | 25798 | GALLONS
L-7A | FLO | 2001-03-04 | 6229 | GALLONS
L-7A | FLO | 2001-03-05 | 1751 | GALLONS
L-7A | FLO | 2001-03-06 | 1075 | GALLONS
L-7A | FLO | 2001-03-07 | 1233 | GALLONS
L-7A | FLO | 2001-03-08 | 877 | GALLONS
L-7A | FLO | 2001-03-09 | 171 | GALLONS
L-7A | FLO | 2001-03-10 | 402 | GALLONS
L-7A | FLO | 2001-03-11 | 844 | GALLONS
L-7A | FLO | 2001-03-12 | 5280 | GALLONS
L-7A | FLO | 2001-03-13 | 759 | GALLONS
L-7A | FLO | 2001-03-14 | 2276 | GALLONS
L-7A | FLO | 2001-03-15 | 8644 | GALLONS
L-7A | FLO | 2001-03-16 | 1038 | GALLONS
L-7A | FLO | 2001-03-17 | 367 | GALLONS
L-7A | FLO | 2001-03-18 | 678 | GALLONS
L-7A | FLO | 2001-03-19 | 757 | GALLONS
L-7A | FLO | 2001-03-20 | 2636 | GALLONS
L-7A | FLO | 2001-03-21 | 1780 | GALLONS
L-7A | FLO | 2001-03-22 | 1080 | GALLONS
L-7A | FLO | 2001-03-23 | 345 | GALLONS
L-7A | FLO | 2001-03-24 | 369 | GALLONS
L-7A | FLO | 2001-03-25 | 302 | GALLONS
L-7A | FLO | 2001-03-26 | 491 | GALLONS
L-7A | FLO | 2001-03-27 | 1083 | GALLONS
L-7A | FLO | 2001-03-28 | 1027 | GALLONS
L-7A | FLO | 2001-03-29 | 2152 | GALLONS
L-7A | FLO | 2001-03-30 | 890 | GALLONS
L-7A | FLO | 2001-03-31 | 760 | GALLONS
L-7A | FLO | 2001-04-01 | 707 | GALLONS
L-7A | FLO | 2001-04-02 | 769 | GALLONS
L-7A | FLO | 2001-04-03 | 1296 | GALLONS
L-7A | FLO | 2001-04-04 | 805 | GALLONS
L-7A | FLO | 2001-04-05 | 1138 | GALLONS
L-7A | FLO | 2001-04-06 | 793 | GALLONS
L-7A | FLO | 2001-04-07 | 441 | GALLONS
L-7A | FLO | 2001-04-08 | 363 | GALLONS
L-7A | FLO | 2001-04-09 | 1143 | GALLONS
L-7A | FLO | 2001-04-10 | 808 | GALLONS
L-7A | FLO | 2001-04-11 | 1414 | GALLONS
L-7A | FLO | 2001-04-12 | 948 | GALLONS
L-7A | FLO | 2001-04-13 | 49 | GALLONS
L-7A | FLO | 2001-04-14 | 635 | GALLONS
L-7A | FLO | 2001-04-15 | 309 | GALLONS
L-7A | FLO | 2001-04-16 | 957 | GALLONS
L-7A | FLO | 2001-04-17 | 1236 | GALLONS
L-7A | FLO | 2001-04-18 | 910 | GALLONS
L-7A | FLO | 2001-04-19 | 584 | GALLONS
L-7A | FLO | 2001-04-20 | 1083 | GALLONS
L-7A | FLO | 2001-04-21 | 0 | GALLONS
L-7A | FLO | 2001-04-22 | 0 | GALLONS
L-7A | FLO | 2001-04-23 | 1109 | GALLONS
L-7A | FLO | 2001-04-24 | 0 | GALLONS
L-7A | FLO | 2001-04-25 | 487 | GALLONS
L-7A | FLO | 2001-04-26 | 814 | GALLONS
L-7A | FLO | 2001-04-27 | 1390 | GALLONS
L-7A | FLO | 2001-04-28 | 0 | GALLONS
L-7A | FLO | 2001-04-29 | 0 | GALLONS
L-7A | FLO | 2001-04-30 | 956 | GALLONS
L-7A | FLO | 2001-05-01 | 934 | GALLONS
L-7A | FLO | 2001-05-02 | 1338 | GALLONS
L-7A | FLO | 2001-05-03 | 1549 | GALLONS
L-7A | FLO | 2001-05-04 | 1229 | GALLONS
L-7A | FLO | 2001-05-05 | 737 | GALLONS
L-7A | FLO | 2001-05-06 | 1220 | GALLONS
L-7A | FLO | 2001-05-07 | 1479 | GALLONS
L-7A | FLO | 2001-05-08 | 1451 | GALLONS
L-7A | FLO | 2001-05-09 | 1180 | GALLONS
L-7A | FLO | 2001-05-10 | 1194 | GALLONS
L-7A | FLO | 2001-05-11 | 1700 | GALLONS
L-7A | FLO | 2001-05-12 | 1303 | GALLONS
L-7A | FLO | 2001-05-13 | 107 | GALLONS
L-7A | FLO | 2001-05-14 | 1501 | GALLONS
L-7A | FLO | 2001-05-15 | 1203 | GALLONS
L-7A | FLO | 2001-05-16 | 1414 | GALLONS
L-7A | FLO | 2001-05-17 | 964 | GALLONS
L-7A | FLO | 2001-05-18 | 5567 | GALLONS
L-7A | FLO | 2001-05-19 | 335 | GALLONS
L-7A | FLO | 2001-05-20 | 634 | GALLONS
L-7A | FLO | 2001-05-21 | 1108 | GALLONS
L-7A | FLO | 2001-05-22 | 1056 | GALLONS
L-7A | FLO | 2001-05-23 | 810 | GALLONS
L-7A | FLO | 2001-05-24 | 460 | GALLONS
L-7A | FLO | 2001-05-25 | 301 | GALLONS
L-7A | FLO | 2001-05-26 | 0 | GALLONS
L-7A | FLO | 2001-05-27 | 1591 | GALLONS
L-7A | FLO | 2001-05-28 | 1423 | GALLONS
L-7A | FLO | 2001-05-29 | 1946 | GALLONS
L-7A | FLO | 2001-05-30 | 1081 | GALLONS
L-7A | FLO | 2001-05-31 | 924 | GALLONS
L-7A | FLO | 2001-06-01 | 699 | GALLONS
L-7A | FLO | 2001-06-02 | 0 | GALLONS
L-7A | FLO | 2001-06-03 | 927 | GALLONS
L-7A | FLO | 2001-06-04 | 1443 | GALLONS
L-7A | FLO | 2001-06-05 | 1485 | GALLONS
L-7A | FLO | 2001-06-06 | 1395 | GALLONS
L-7A | FLO | 2001-06-07 | 1426 | GALLONS
L-7A | FLO | 2001-06-08 | 428 | GALLONS
L-7A | FLO | 2001-06-09 | 0 | GALLONS
L-7A | FLO | 2001-06-10 | 459 | GALLONS
L-7A | FLO | 2001-06-11 | 1745 | GALLONS
L-7A | FLO | 2001-06-12 | 1831 | GALLONS
L-7A | FLO | 2001-06-13 | 5956 | GALLONS
L-7A | FLO | 2001-06-14 | 2232 | GALLONS
L-7A | FLO | 2001-06-15 | 1722 | GALLONS
L-7A | FLO | 2001-06-16 | 1916 | GALLONS
L-7A | FLO | 2001-06-17 | 925 | GALLONS
L-7A | FLO | 2001-06-18 | 866 | GALLONS
L-7A | FLO | 2001-06-19 | 1620 | GALLONS
L-7A | FLO | 2001-06-20 | 1242 | GALLONS
L-7A | FLO | 2001-06-21 | 2280 | GALLONS
L-7A | FLO | 2001-06-22 | 583 | GALLONS
L-7A | FLO | 2001-06-23 | 501 | GALLONS
L-7A | FLO | 2001-06-24 | 796 | GALLONS
L-7A | FLO | 2001-06-25 | 1329 | GALLONS
L-7A | FLO | 2001-06-26 | 1463 | GALLONS
L-7A | FLO | 2001-06-27 | 3103 | GALLONS
L-7A | FLO | 2001-06-28 | 1368 | GALLONS
L-7A | FLO | 2001-06-29 | 431 | GALLONS
L-7A | FLO | 2001-06-30 | 431 | GALLONS
L-7A | FLO | 2001-07-01 | 678 | GALLONS
L-7A | FLO | 2001-07-02 | 758 | GALLONS
L-7A | FLO | 2001-07-03 | 1485 | GALLONS
L-7A | FLO | 2001-07-04 | 737 | GALLONS
L-7A | FLO | 2001-07-05 | 216 | GALLONS
L-7A | FLO | 2001-07-06 | 497 | GALLONS
L-7A | FLO | 2001-07-07 | 336 | GALLONS
L-7A | FLO | 2001-07-08 | 427 | GALLONS
L-7A | FLO | 2001-07-09 | 1042 | GALLONS
L-7A | FLO | 2001-07-10 | 972 | GALLONS
L-7A | FLO | 2001-07-11 | 867 | GALLONS
L-7A | FLO | 2001-07-12 | 715 | GALLONS
L-7A | FLO | 2001-07-13 | 414 | GALLONS
L-7A | FLO | 2001-07-14 | 290 | GALLONS
L-7A | FLO | 2001-07-15 | 360 | GALLONS
L-7A | FLO | 2001-07-16 | 91 | GALLONS
L-7A | FLO | 2001-07-17 | 1291 | GALLONS
L-7A | FLO | 2001-07-18 | 879 | GALLONS
L-7A | FLO | 2001-07-19 | 103 | GALLONS
L-7A | FLO | 2001-07-20 | 433 | GALLONS
L-7A | FLO | 2001-07-21 | 318 | GALLONS
L-7A | FLO | 2001-07-22 | 298 | GALLONS
L-7A | FLO | 2001-07-23 | 952 | GALLONS
L-7A | FLO | 2001-07-24 | 778 | GALLONS
L-7A | FLO | 2001-07-25 | 1180 | GALLONS
L-7A | FLO | 2001-07-26 | 1548 | GALLONS
L-7A | FLO | 2001-07-27 | 617 | GALLONS
L-7A | FLO | 2001-07-28 | 426 | GALLONS
L-7A | FLO | 2001-07-29 | 394 | GALLONS
L-7A | FLO | 2001-07-30 | 736 | GALLONS
L-7A | FLO | 2001-07-31 | 1229 | GALLONS
L-7A | FLO | 2001-08-01 | 1164 | GALLONS
L-7A | FLO | 2001-08-02 | 845 | GALLONS
L-7A | FLO | 2001-08-03 | 1046 | GALLONS
L-7A | FLO | 2001-08-04 | 724 | GALLONS
L-7A | FLO | 2001-08-05 | 692 | GALLONS
L-7A | FLO | 2001-08-06 | 1089 | GALLONS
L-7A | FLO | 2001-08-07 | 1481 | GALLONS
L-7A | FLO | 2001-08-08 | 1428 | GALLONS
L-7A | FLO | 2001-08-09 | 1271 | GALLONS
L-7A | FLO | 2001-08-10 | 997 | GALLONS
L-7A | FLO | 2001-08-11 | 784 | GALLONS
L-7A | FLO | 2001-08-12 | 972 | GALLONS
L-7A | FLO | 2001-08-13 | 3502 | GALLONS
L-7A | FLO | 2001-08-14 | 783 | GALLONS
L-7A | FLO | 2001-08-15 | 957 | GALLONS
L-7A | FLO | 2001-08-16 | 752 | GALLONS
L-7A | FLO | 2001-08-17 | 385 | GALLONS
L-7A | FLO | 2001-08-18 | 1287 | GALLONS
L-7A | FLO | 2001-08-19 | 379 | GALLONS
L-7A | FLO | 2001-08-20 | 1489 | GALLONS
L-7A | FLO | 2001-08-21 | 723 | GALLONS
L-7A | FLO | 2001-08-22 | 955 | GALLONS
L-7A | FLO | 2001-08-23 | 1102 | GALLONS
L-7A | FLO | 2001-08-24 | 350 | GALLONS
L-7A | FLO | 2001-08-25 | 575 | GALLONS
L-7A | FLO | 2001-08-26 | 764 | GALLONS
L-7A | FLO | 2001-08-27 | 1376 | GALLONS
L-7A | FLO | 2001-08-28 | 1203 | GALLONS
L-7A | FLO | 2001-08-29 | 1114 | GALLONS
L-7A | FLO | 2001-08-30 | 1074 | GALLONS
L-7A | FLO | 2001-08-31 | 810 | GALLONS
L-7A | FLO | 2001-09-01 | 610 | GALLONS
L-7A | FLO | 2001-09-02 | 494 | GALLONS
L-7A | FLO | 2001-09-03 | 1313 | GALLONS
L-7A | FLO | 2001-09-04 | 1168 | GALLONS
L-7A | FLO | 2001-09-05 | 1173 | GALLONS
L-7A | FLO | 2001-09-06 | 1041 | GALLONS
L-7A | FLO | 2001-09-07 | 632 | GALLONS
L-7A | FLO | 2001-09-08 | 386 | GALLONS
L-7A | FLO | 2001-09-09 | 626 | GALLONS
L-7A | FLO | 2001-09-10 | 922 | GALLONS
L-7A | FLO | 2001-09-11 | 871 | GALLONS
L-7A | FLO | 2001-09-12 | 754 | GALLONS
L-7A | FLO | 2001-09-13 | 1157 | GALLONS
L-7A | FLO | 2001-09-14 | 839 | GALLONS
L-7A | FLO | 2001-09-15 | 237 | GALLONS
L-7A | FLO | 2001-09-16 | 883 | GALLONS
L-7A | FLO | 2001-09-17 | 7264 | GALLONS
L-7A | FLO | 2001-09-18 | 1116 | GALLONS
L-7A | FLO | 2001-09-19 | 1367 | GALLONS
L-7A | FLO | 2001-09-20 | 1321 | GALLONS
L-7A | FLO | 2001-09-21 | 767 | GALLONS
L-7A | FLO | 2001-09-22 | 570 | GALLONS
L-7A | FLO | 2001-09-23 | 1016 | GALLONS
L-7A | FLO | 2001-09-24 | 1322 | GALLONS
L-7A | FLO | 2001-09-25 | 1020 | GALLONS
L-7A | FLO | 2001-09-26 | 1250 | GALLONS
L-7A | FLO | 2001-09-27 | 724 | GALLONS
L-7A | FLO | 2001-09-28 | 383 | GALLONS
L-7A | FLO | 2001-09-29 | 728 | GALLONS
L-7A | FLO | 2001-09-30 | 1105 | GALLONS
L-7A | FLO | 2001-10-01 | 441 | GALLONS
L-7A | FLO | 2001-10-02 | 834 | GALLONS
L-7A | FLO | 2001-10-03 | 1412 | GALLONS
L-7A | FLO | 2001-10-04 | 1102 | GALLONS
L-7A | FLO | 2001-10-05 | 337 | GALLONS
L-7A | FLO | 2001-10-06 | 428 | GALLONS
L-7A | FLO | 2001-10-07 | 578 | GALLONS
L-7A | FLO | 2001-10-08 | 600 | GALLONS
L-7A | FLO | 2001-10-09 | 1052 | GALLONS
L-7A | FLO | 2001-10-10 | 554 | GALLONS
L-7A | FLO | 2001-10-11 | 2013 | GALLONS
L-7A | FLO | 2001-10-12 | 388 | GALLONS
L-7A | FLO | 2001-10-13 | 461 | GALLONS
L-7A | FLO | 2001-10-14 | 440 | GALLONS
L-7A | FLO | 2001-10-15 | 1450 | GALLONS
L-7A | FLO | 2001-10-16 | 555 | GALLONS
L-7A | FLO | 2001-10-17 | 442 | GALLONS
L-7A | FLO | 2001-10-18 | 1673 | GALLONS
L-7A | FLO | 2001-10-19 | 271 | GALLONS
L-7A | FLO | 2001-10-20 | 416 | GALLONS
L-7A | FLO | 2001-10-21 | 612 | GALLONS
L-7A | FLO | 2001-10-22 | 925 | GALLONS
L-7A | FLO | 2001-10-23 | 961 | GALLONS
L-7A | FLO | 2001-10-24 | 729 | GALLONS
L-7A | FLO | 2001-10-25 | 771 | GALLONS
L-7A | FLO | 2001-10-26 | 0 | GALLONS
L-7A | FLO | 2001-10-27 | 343 | GALLONS
L-7A | FLO | 2001-10-28 | 229 | GALLONS
L-7A | FLO | 2001-10-29 | 0 | GALLONS
L-7A | FLO | 2001-10-30 | 1397 | GALLONS
L-7A | FLO | 2001-10-31 | 1118 | GALLONS
L-7A | FLO | 2001-11-01 | 516 | GALLONS
L-7A | FLO | 2001-11-02 | 419 | GALLONS
L-7A | FLO | 2001-11-03 | 0 | GALLONS
L-7A | FLO | 2001-11-04 | 956 | GALLONS
L-7A | FLO | 2001-11-05 | 1067 | GALLONS
L-7A | FLO | 2001-11-06 | 603 | GALLONS
L-7A | FLO | 2001-11-07 | 697 | GALLONS
L-7A | FLO | 2001-11-08 | 470 | GALLONS
L-7A | FLO | 2001-11-09 | 434 | GALLONS
L-7A | FLO | 2001-11-10 | 43 | GALLONS
L-7A | FLO | 2001-11-11 | 1097 | GALLONS
L-7A | FLO | 2001-11-12 | 1078 | GALLONS
L-7A | FLO | 2001-11-13 | 1508 | GALLONS
L-7A | FLO | 2001-11-14 | 1119 | GALLONS
L-7A | FLO | 2001-11-15 | 770 | GALLONS
L-7A | FLO | 2001-11-16 | 394 | GALLONS
L-7A | FLO | 2001-11-17 | 336 | GALLONS
L-7A | FLO | 2001-11-18 | 129 | GALLONS
L-7A | FLO | 2001-11-19 | 1528 | GALLONS
L-7A | FLO | 2001-11-20 | 667 | GALLONS
L-7A | FLO | 2001-11-21 | 190 | GALLONS
L-7A | FLO | 2001-11-22 | 1 | GALLONS
L-7A | FLO | 2001-11-23 | 530 | GALLONS
L-7A | FLO | 2001-11-24 | 557 | GALLONS
L-7A | FLO | 2001-11-25 | 328 | GALLONS
L-7A | FLO | 2001-11-26 | 936 | GALLONS
L-7A | FLO | 2001-11-27 | 651 | GALLONS
L-7A | FLO | 2001-11-28 | 1265 | GALLONS
L-7A | FLO | 2001-11-29 | 902 | GALLONS
L-7A | FLO | 2001-11-30 | 379 | GALLONS
L-7A | FLO | 2001-12-01 | 747 | GALLONS
L-7A | FLO | 2001-12-02 | 727 | GALLONS
L-7A | FLO | 2001-12-03 | 861 | GALLONS
L-7A | FLO | 2001-12-04 | 1246 | GALLONS
L-7A | FLO | 2001-12-05 | 1762 | GALLONS
L-7A | FLO | 2001-12-06 | 1602 | GALLONS
L-7A | FLO | 2001-12-07 | 2050 | GALLONS
L-7A | FLO | 2001-12-08 | 25 | GALLONS
L-7A | FLO | 2001-12-09 | 709 | GALLONS
L-7A | FLO | 2001-12-10 | 783 | GALLONS
L-7A | FLO | 2001-12-11 | 864 | GALLONS
L-7A | FLO | 2001-12-12 | 2521 | GALLONS
L-7A | FLO | 2001-12-13 | 482 | GALLONS
L-7A | FLO | 2001-12-14 | 327 | GALLONS
L-7A | FLO | 2001-12-15 | 262 | GALLONS
L-7A | FLO | 2001-12-16 | 380 | GALLONS
L-7A | FLO | 2001-12-17 | 1683 | GALLONS
L-7A | FLO | 2001-12-18 | 1137 | GALLONS
L-7A | FLO | 2001-12-19 | 313 | GALLONS
L-7A | FLO | 2001-12-20 | 1786 | GALLONS
L-7A | FLO | 2001-12-21 | 611 | GALLONS
L-7A | FLO | 2001-12-22 | 411 | GALLONS
L-7A | FLO | 2001-12-23 | 34 | GALLONS
L-7A | FLO | 2001-12-24 | 512 | GALLONS
L-7A | FLO | 2001-12-25 | 518 | GALLONS
L-7A | FLO | 2001-12-26 | 682 | GALLONS
L-7A | FLO | 2001-12-27 | 594 | GALLONS
L-7A | FLO | 2001-12-28 | 319 | GALLONS
L-7A | FLO | 2001-12-29 | 0 | GALLONS
L-7A | FLO | 2001-12-30 | 293 | GALLONS
L-7A | FLO | 2001-12-31 | 475.14 | GALLONS
L-7A | PH | 2001-01-09 | 7.3 | SU
L-7A | PH | 2001-02-05 | 7.1 | SU
L-7A | PH | 2001-03-05 | 6.6 | SU
L-7A | PH | 2001-04-07 | 6.9 | SU
L-7A | PH | 2001-05-02 | 7.8 | SU
L-7A | PH | 2001-06-04 | 6.8 | SU
L-7A | PH | 2001-07-12 | 7.1 | SU
L-7A | PH | 2001-08-07 | 7.2 | SU
L-7A | PH | 2001-09-03 | 6.7 | SU
L-7A | PH | 2001-10-01 | 7.3 | SU
L-7A | PH | 2001-11-05 | 7.3 | SU
L-7A | PH | 2001-12-05 | 7.5 | SU
L-7A | TSS | 2001-01-04 10:50 | 20 | MG/L
L-7A | TSS | 2001-02-07 09:40 | 18.5 | MG/L
L-7A | TSS | 2001-03-02 09:52 | 12.4 | MG/L
L-7A | TSS | 2001-04-04 11:00 | 3 | MG/L
L-7A | TSS | 2001-05-02 08:55 | 5.4 | MG/L
L-7A | TSS | 2001-06-05 11:10 | 7.8 | MG/L
L-7A | TSS | 2001-07-18 08:36 | 5.1 | MG/L
L-7A | TSS | 2001-08-16 | 5.2 | MG/L
L-7A | TSS | 2001-09-12 | 11.2 | MG/L
L-7A | TSS | 2001-10-09 | 14.8 | MG/L
L-7A | TSS | 2001-11-07 | 9.9 | MG/L
L-7A | TSS | 2001-12-05 | 8.3 | MG/L

## M-05
M-05 | FLO | 2001-01-15 |  | 440 | GPM
M-05 | FLO | 2001-01-25 |  | 0 | GPM
M-05 | FLO | 2001-02-06 |  | 460 | GPM
M-05 | FLO | 2001-03-14 |  | 460 | GPM
M-05 | FLO | 2001-04-05 |  | 460 | GPM
M-05 | FLO | 2001-05-14 |  | 480 | GPM
M-05 | FLO | 2001-06-11 |  | 460 | GPM
M-05 | FLO | 2001-07-12 |  | 480 | GPM
M-05 | FLO | 2001-08-27 |  | 460 | GPM
M-05 | FLO | 2001-09-13 |  | 460 | GPM
M-05 | FLO | 2001-10-25 |  | 500 | GPM
M-05 | FLO | 2001-11-01 |  | 480 | GPM
M-05 | FLO | 2001-12-06 |  | 520 | GPM
M-05 | PERCL | 2001-01-15 | < | 0 | UG/L
M-05 | PERCL | 2001-02-06 | < | 0 | UG/L
M-05 | PERCL | 2001-03-14 | < | 0 | UG/L
M-05 | PERCL | 2001-04-05 | < | 0 | UG/L
M-05 | PERCL | 2001-05-14 | < | 0 | UG/L
M-05 | PERCL | 2001-06-11 | < | 0 | UG/L
M-05 | PERCL | 2001-07-12 | < | 0 | UG/L
M-05 | PERCL | 2001-08-27 | < | 2 | UG/L
M-05 | PERCL | 2001-09-13 | < | 2 | UG/L
M-05 | PERCL | 2001-10-25 | < | 2 | UG/L
M-05 | PERCL | 2001-11-01 | < | 2 | UG/L
M-05 | PERCL | 2001-12-06 | < | 2 | UG/L
M-05 | TRICL | 2001-01-15 | < | 0 | UG/L
M-05 | TRICL | 2001-02-06 | < | 0 | UG/L
M-05 | TRICL | 2001-03-14 | < | 0 | UG/L
M-05 | TRICL | 2001-04-05 | < | 0 | UG/L
M-05 | TRICL | 2001-05-14 | < | 0 | UG/L
M-05 | TRICL | 2001-06-11 | < | 0 | UG/L
M-05 | TRICL | 2001-07-12 | < | 0 | UG/L
M-05 | TRICL | 2001-08-27 | < | 2 | UG/L
M-05 | TRICL | 2001-09-13 | < | 2 | UG/L
M-05 | TRICL | 2001-10-25 | < | 2 | UG/L
M-05 | TRICL | 2001-11-01 | < | 2 | UG/L
M-05 | TRICL | 2001-12-06 | < | 2 | UG/L

## PP-1
PP-1 | FE | 2001-01-18 11:10 | 0.56 | MG/L
PP-1 | FE | 2001-01-24 11:10 | 0.6 | MG/L
PP-1 | FE | 2001-05-09 11:00 | 1.1 | MG/L
PP-1 | FE | 2001-09-19 | 1.379 | MG/L
PP-1 | FE | 2001-12-06 | 0.51 | MG/L
PP-1 | FE |  |  | MG/L
PP-1 | FLO | 2001-01-18 | 659 | GALLONS
PP-1 | FLO | 2001-01-24 | 686 | GALLONS
PP-1 | FLO | 2001-05-09 | 671 | GALLONS
PP-1 | FLO | 2001-09-19 | 259 | GALLONS
PP-1 | FLO | 2001-12-06 | 1350 | GALLONS
PP-1 | FLO |  |  | GALLONS
PP-1 | MN | 2001-01-18 11:10 | 6.2 | MG/L
PP-1 | MN | 2001-01-24 11:10 | 6.1 | MG/L
PP-1 | MN | 2001-05-09 11:00 | 7.5 | MG/L
PP-1 | MN | 2001-09-19 | 7.72 | MG/L
PP-1 | MN | 2001-12-06 | 6.9 | MG/L
PP-1 | MN |  |  | MG/L
PP-1 | PH | 2001-01-18 | 6.43 | SU
PP-1 | PH | 2001-01-24 | 6.38 | SU
PP-1 | PH | 2001-05-09 | 6.3 | SU
PP-1 | PH | 2001-09-19 | 6.6 | SU
PP-1 | PH | 2001-12-06 | 6.7 | SU
PP-1 | PH |  |  | SU
PP-1 | TSS | 2001-01-18 11:10 | 2 | MG/L
PP-1 | TSS | 2001-01-24 11:10 | 1 | MG/L
PP-1 | TSS | 2001-05-09 11:00 | 3 | MG/L
PP-1 | TSS | 2001-09-19 | 5 | MG/L
PP-1 | TSS | 2001-12-06 | 2 | MG/L
PP-1 | TSS |  |  | MG/L

## S-04
S-04 | FLO | 2001-01-16 | 34 | GPM
S-04 | FLO | 2001-02-08 | 20 | GPM
S-04 | FLO | 2001-03-15 | 26 | GPM
S-04 | FLO | 2001-04-18 | 30 | GPM
S-04 | FLO | 2001-05-15 | 35 | GPM
S-04 | FLO | 2001-06-07 | 40 | GPM
S-04 | FLO | 2001-07-18 | 45 | GPM
S-04 | FLO | 2001-08-08 | 33 | GPM
S-04 | FLO | 2001-09-17 | 50 | GPM
S-04 | FLO | 2001-10-24 | 42 | GPM
S-04 | PH | 2001-01-16 | 8.07 | SU
S-04 | PH | 2001-02-08 | 7.69 | SU
S-04 | PH | 2001-03-15 | 7.6 | SU
S-04 | PH | 2001-04-18 | 7.8 | SU
S-04 | PH | 2001-05-15 | 7.3 | SU
S-04 | PH | 2001-06-07 | 7.3 | SU
S-04 | PH | 2001-07-18 | 7.2 | SU
S-04 | PH | 2001-08-08 | 7.9 | SU
S-04 | PH | 2001-09-17 | 7.3 | SU
S-04 | PH | 2001-10-24 | 7.8 | SU
S-04 | TSS | 2001-01-16 | 1 | MG/L
S-04 | TSS | 2001-02-08 | 1 | MG/L
S-04 | TSS | 2001-03-15 | 8 | MG/L
S-04 | TSS | 2001-04-18 | 1 | MG/L
S-04 | TSS | 2001-05-15 | 3 | MG/L
S-04 | TSS | 2001-06-07 | 3 | MG/L
S-04 | TSS | 2001-07-18 | 3 | MG/L
S-04 | TSS | 2001-08-08 | 2 | MG/L
S-04 | TSS | 2001-09-17 | 1 | MG/L
S-04 | TSS | 2001-10-24 | 1 | MG/L
S-04 | ZN | 2001-01-16 | 0.25 | MG/L
S-04 | ZN | 2001-02-08 | 0.29 | MG/L
S-04 | ZN | 2001-03-15 | 0.66 | MG/L
S-04 | ZN | 2001-04-18 | 0.48 | MG/L
S-04 | ZN | 2001-05-15 | 0.42 | MG/L
S-04 | ZN | 2001-06-07 | 0.53 | MG/L
S-04 | ZN | 2001-07-18 | 0.6261 | MG/L
S-04 | ZN | 2001-08-08 | 0.3184 | MG/L
S-04 | ZN | 2001-09-17 | 0.4105 | MG/L
S-04 | ZN | 2001-10-24 | 0.2282 | MG/L

## X-04
X-04 | FLO | 2001-01-22 |  | 2.11 | GPM
X-04 | FLO | 2001-01-25 |  | 2.11 | GPM
X-04 | FLO | 2001-02-13 |  | 4.53 | GPM
X-04 | FLO | 2001-03-08 |  | 2.83 | GPM
X-04 | FLO | 2001-04-16 |  | 2.11 | GPM
X-04 | FLO | 2001-05-21 |  | 3.59 | GPM
X-04 | FLO | 2001-06-20 |  | 2.83 | GPM
X-04 | FLO | 2001-07-23 |  | 2.11 | GPM
X-04 | FLO | 2001-08-22 |  | 1.57 | GPM
X-04 | FLO | 2001-09-18 |  | 1.08 | GPM
X-04 | FLO | 2001-10-17 |  | 1.08 | GPM
X-04 | FLO | 2001-11-08 |  | 1.57 | GPM
X-04 | FLO | 2001-12-05 |  | 0.72 | GPM
X-04 | PH | 2001-01-22 |  | 7.19 | SU
X-04 | PH | 2001-01-25 |  | 6.4 | SU
X-04 | PH | 2001-02-13 |  | 7.14 | SU
X-04 | PH | 2001-03-08 |  | 7.8 | SU
X-04 | PH | 2001-04-16 |  | 7 | SU
X-04 | PH | 2001-05-21 |  | 6.7 | SU
X-04 | PH | 2001-06-20 |  | 7.5 | SU
X-04 | PH | 2001-07-23 |  | 7 | SU
X-04 | PH | 2001-08-22 |  | 6.5 | SU
X-04 | PH | 2001-09-18 |  | 6.3 | SU
X-04 | PH | 2001-10-17 |  | 6.3 | SU
X-04 | PH | 2001-11-08 |  | 7.3 | SU
X-04 | PH | 2001-12-05 |  | 6.8 | SU
X-04 | TSS | 2001-01-22 | < | 0 | MG/L
X-04 | TSS | 2001-01-25 | < | 0 | MG/L
X-04 | TSS | 2001-02-13 |  | 1 | MG/L
X-04 | TSS | 2001-03-08 | < | 0 | MG/L
X-04 | TSS | 2001-04-16 |  | 1 | MG/L
X-04 | TSS | 2001-05-21 |  | 1 | MG/L
X-04 | TSS | 2001-06-20 | < | 0 | MG/L
X-04 | TSS | 2001-07-23 | < | 0 | MG/L
X-04 | TSS | 2001-08-22 |  | 1 | MG/L
X-04 | TSS | 2001-09-18 | < | 1 | MG/L
X-04 | TSS | 2001-10-17 |  | 1 | MG/L
X-04 | TSS | 2001-11-08 |  | 1 | MG/L
X-04 | TSS | 2001-12-05 |  | 9 | MG/L

## X-08
X-08 | A-TOX | 2001-01-31 | 0 | PASS/FAIL
X-08 | A-TOX | 2001-02-15 | 0 | PASS/FAIL
X-08 | A-TOX | 2001-03-15 | 0 | PASS/FAIL
X-08 | A-TOX | 2001-04-17 | 0 | PASS/FAIL
X-08 | A-TOX | 2001-05-22 | 0 | PASS/FAIL
X-08 | A-TOX | 2001-06-21 | 0 | PASS/FAIL
X-08 | A-TOX | 2001-07-24 | 0 | PASS/FAIL
X-08 | A-TOX | 2001-08-23 | PASS | PASS/FAIL
X-08 | A-TOX | 2001-09-19 | Pass | PASS/FAIL
X-08 | A-TOX | 2001-10-10 | PASS | PASS/FAIL
X-08 | A-TOX | 2001-11-07 | PASS | PASS/FAIL
X-08 | A-TOX | 2001-12-05 | PASS | PASS/FAIL
X-08 | FLO | 2001-01-03 | 240 | GPM
X-08 | FLO | 2001-01-25 | 200 | GPM
X-08 | FLO | 2001-02-13 | 280 | GPM
X-08 | FLO | 2001-03-08 | 260 | GPM
X-08 | FLO | 2001-04-16 | 370 | GPM
X-08 | FLO | 2001-05-21 | 320 | GPM
X-08 | FLO | 2001-06-20 | 210 | GPM
X-08 | FLO | 2001-07-23 | 260 | GPM
X-08 | FLO | 2001-08-22 | 190 | GPM
X-08 | FLO | 2001-09-18 | 140 | GPM
X-08 | FLO | 2001-10-17 | 240 | GPM
X-08 | FLO | 2001-11-08 | 240 | GPM
X-08 | FLO | 2001-12-05 | 180 | GPM
X-08 | PH | 2001-01-03 | 7.09 | SU
X-08 | PH | 2001-01-25 | 6.6 | SU
X-08 | PH | 2001-02-13 | 6.64 | SU
X-08 | PH | 2001-03-08 | 7.6 | SU
X-08 | PH | 2001-04-16 | 6.8 | SU
X-08 | PH | 2001-05-21 | 6.7 | SU
X-08 | PH | 2001-06-20 | 6.8 | SU
X-08 | PH | 2001-07-23 | 6.8 | SU
X-08 | PH | 2001-08-22 | 6.6 | SU
X-08 | PH | 2001-09-18 | 6.6 | SU
X-08 | PH | 2001-10-17 | 6.6 | SU
X-08 | PH | 2001-11-08 | 7.1 | SU
X-08 | PH | 2001-12-05 | 6.6 | SU
X-08 | TSS | 2001-01-03 | 4 | MG/L
X-08 | TSS | 2001-01-25 | 43 | MG/L
X-08 | TSS | 2001-01-31 | 2 | MG/L
X-08 | TSS | 2001-02-13 | 3 | MG/L
X-08 | TSS | 2001-03-08 | 1 | MG/L
X-08 | TSS | 2001-04-16 | 1 | MG/L
X-08 | TSS | 2001-05-21 | 2 | MG/L
X-08 | TSS | 2001-06-20 | 4 | MG/L
X-08 | TSS | 2001-07-23 | 2 | MG/L
X-08 | TSS | 2001-08-22 | 2 | MG/L
X-08 | TSS | 2001-09-18 | 2 | MG/L
X-08 | TSS | 2001-10-17 | 1 | MG/L
X-08 | TSS | 2001-11-08 | 2 | MG/L
X-08 | TSS | 2001-12-05 | 1 | MG/L

## X-8A
X-8A | BOD | 2001-01-18 00:14 |  | 3.4 | MG/L
X-8A | BOD | 2001-02-08 09:55 | < | 0 | MG/L
X-8A | BOD | 2001-03-02 09:17 |  | 2.1 | MG/L
X-8A | BOD | 2001-04-11 08:20 |  | 2.1 | MG/L
X-8A | BOD | 2001-05-08 09:00 | < | 0 | MG/L
X-8A | BOD | 2001-06-07 09:10 |  | 5.7 | MG/L
X-8A | BOD | 2001-07-12 08:20 | < | 0 | MG/L
X-8A | BOD | 2001-08-08 | < | 2 | MG/L
X-8A | BOD | 2001-09-19 | < | 2 | MG/L
X-8A | BOD | 2001-10-02 |  | 2.6 | MG/L
X-8A | BOD | 2001-11-06 | < | 2 | MG/L
X-8A | BOD | 2001-12-12 | < | 2 | MG/L
X-8A | DO | 2001-01-09 |  | 7.3 | MG/L
X-8A | DO | 2001-02-06 |  | 7.3 | MG/L
X-8A | DO | 2001-03-01 |  | 6.7 | MG/L
X-8A | DO | 2001-04-05 |  | 8.5 | MG/L
X-8A | DO | 2001-05-02 |  | 5.5 | MG/L
X-8A | DO | 2001-06-04 |  | 5.3 | MG/L
X-8A | DO | 2001-07-12 |  | 6.5 | MG/L
X-8A | DO | 2001-08-07 |  | 5.8 | MG/L
X-8A | DO | 2001-09-03 |  | 4.1 | MG/L
X-8A | DO | 2001-10-01 |  | 8.4 | MG/L
X-8A | DO | 2001-11-05 |  | 8.2 | MG/L
X-8A | DO | 2001-12-04 |  | 8.6 | MG/L
X-8A | FEC | 2001-01-23 |  | 0 | COL/100ML
X-8A | FEC | 2001-02-06 |  | 0 | COL/100ML
X-8A | FEC | 2001-03-13 |  | 0 | COL/100ML
X-8A | FEC | 2001-04-25 |  | 0 | COL/100ML
X-8A | FEC | 2001-05-09 |  | 0 | COL/100ML
X-8A | FEC | 2001-06-05 |  | 0 | COL/100ML
X-8A | FEC | 2001-07-03 |  | 0 | COL/100ML
X-8A | FEC | 2001-08-08 |  | 0 | COL/100ML
X-8A | FEC | 2001-09-05 |  | 5 | COL/100ML
X-8A | FEC | 2001-10-09 |  | 23 | COL/100ML
X-8A | FEC | 2001-11-06 |  | 0 | COL/100ML
X-8A | FEC | 2001-12-05 |  | 0 | COL/100ML
X-8A | FLO | 2001-01-01 |  | 2360 | GALLONS
X-8A | FLO | 2001-01-02 |  | 1452 | GALLONS
X-8A | FLO | 2001-01-03 |  | 2282 | GALLONS
X-8A | FLO | 2001-01-04 |  | 2046 | GALLONS
X-8A | FLO | 2001-01-05 |  | 2368 | GALLONS
X-8A | FLO | 2001-01-06 |  | 987 | GALLONS
X-8A | FLO | 2001-01-07 |  | 1832 | GALLONS
X-8A | FLO | 2001-01-08 |  | 2973 | GALLONS
X-8A | FLO | 2001-01-09 |  | 1772 | GALLONS
X-8A | FLO | 2001-01-10 |  | 1933 | GALLONS
X-8A | FLO | 2001-01-11 |  | 2060 | GALLONS
X-8A | FLO | 2001-01-12 |  | 2152 | GALLONS
X-8A | FLO | 2001-01-13 |  | 1360 | GALLONS
X-8A | FLO | 2001-01-14 |  | 1414 | GALLONS
X-8A | FLO | 2001-01-15 |  | 2059 | GALLONS
X-8A | FLO | 2001-01-16 |  | 2876 | GALLONS
X-8A | FLO | 2001-01-17 |  | 2100 | GALLONS
X-8A | FLO | 2001-01-18 |  | 2875 | GALLONS
X-8A | FLO | 2001-01-19 |  | 1849 | GALLONS
X-8A | FLO | 2001-01-20 |  | 1819 | GALLONS
X-8A | FLO | 2001-01-21 |  | 2233 | GALLONS
X-8A | FLO | 2001-01-22 |  | 3111 | GALLONS
X-8A | FLO | 2001-01-23 |  | 1874 | GALLONS
X-8A | FLO | 2001-01-24 |  | 2890 | GALLONS
X-8A | FLO | 2001-01-25 |  | 2114 | GALLONS
X-8A | FLO | 2001-01-26 |  | 2420 | GALLONS
X-8A | FLO | 2001-01-27 |  | 1869 | GALLONS
X-8A | FLO | 2001-01-28 |  | 1853 | GALLONS
X-8A | FLO | 2001-01-29 |  | 2790 | GALLONS
X-8A | FLO | 2001-01-30 |  | 2306 | GALLONS
X-8A | FLO | 2001-01-31 |  | 2413 | GALLONS
X-8A | FLO | 2001-02-01 |  | 2336 | GALLONS
X-8A | FLO | 2001-02-02 |  | 2226 | GALLONS
X-8A | FLO | 2001-02-03 |  | 2382 | GALLONS
X-8A | FLO | 2001-02-04 |  | 1332 | GALLONS
X-8A | FLO | 2001-02-05 |  | 3134 | GALLONS
X-8A | FLO | 2001-02-06 |  | 2571 | GALLONS
X-8A | FLO | 2001-02-07 |  | 1976 | GALLONS
X-8A | FLO | 2001-02-08 |  | 2356 | GALLONS
X-8A | FLO | 2001-02-09 |  | 1796 | GALLONS
X-8A | FLO | 2001-02-10 |  | 2290 | GALLONS
X-8A | FLO | 2001-02-11 |  | 1795 | GALLONS
X-8A | FLO | 2001-02-12 |  | 2433 | GALLONS
X-8A | FLO | 2001-02-13 |  | 3264 | GALLONS
X-8A | FLO | 2001-02-14 |  | 2597 | GALLONS
X-8A | FLO | 2001-02-15 |  | 1994 | GALLONS
X-8A | FLO | 2001-02-16 |  | 2218 | GALLONS
X-8A | FLO | 2001-02-17 |  | 1832 | GALLONS
X-8A | FLO | 2001-02-18 |  | 1726 | GALLONS
X-8A | FLO | 2001-02-19 |  | 1405 | GALLONS
X-8A | FLO | 2001-02-20 |  | 2656 | GALLONS
X-8A | FLO | 2001-02-21 |  | 2614 | GALLONS
X-8A | FLO | 2001-02-22 |  | 2406 | GALLONS
X-8A | FLO | 2001-02-23 |  | 1952 | GALLONS
X-8A | FLO | 2001-02-24 |  | 1682 | GALLONS
X-8A | FLO | 2001-02-25 |  | 1556 | GALLONS
X-8A | FLO | 2001-02-26 |  | 2354 | GALLONS
X-8A | FLO | 2001-02-27 |  | 2563 | GALLONS
X-8A | FLO | 2001-02-28 |  | 4597 | GALLONS
X-8A | FLO | 2001-03-01 |  | 10075 | GALLONS
X-8A | FLO | 2001-03-02 |  | 3112 | GALLONS
X-8A | FLO | 2001-03-03 |  | 5938 | GALLONS
X-8A | FLO | 2001-03-04 |  | 4441 | GALLONS
X-8A | FLO | 2001-03-05 |  | 5276 | GALLONS
X-8A | FLO | 2001-03-06 |  | 1093 | GALLONS
X-8A | FLO | 2001-03-07 |  | 1104 | GALLONS
X-8A | FLO | 2001-03-08 |  | 1150 | GALLONS
X-8A | FLO | 2001-03-09 |  | 2013 | GALLONS
X-8A | FLO | 2001-03-10 |  | 1027 | GALLONS
X-8A | FLO | 2001-03-11 |  | 962 | GALLONS
X-8A | FLO | 2001-03-12 |  | 1109 | GALLONS
X-8A | FLO | 2001-03-13 |  | 1876 | GALLONS
X-8A | FLO | 2001-03-14 |  | 2288 | GALLONS
X-8A | FLO | 2001-03-15 |  | 951 | GALLONS
X-8A | FLO | 2001-03-16 |  | 969 | GALLONS
X-8A | FLO | 2001-03-17 |  | 1367 | GALLONS
X-8A | FLO | 2001-03-18 |  | 1095 | GALLONS
X-8A | FLO | 2001-03-19 |  | 1483 | GALLONS
X-8A | FLO | 2001-03-20 |  | 2236 | GALLONS
X-8A | FLO | 2001-03-21 |  | 965 | GALLONS
X-8A | FLO | 2001-03-22 |  | 2001 | GALLONS
X-8A | FLO | 2001-03-23 |  | 814 | GALLONS
X-8A | FLO | 2001-03-24 |  | 1079 | GALLONS
X-8A | FLO | 2001-03-25 |  | 1793 | GALLONS
X-8A | FLO | 2001-03-26 |  | 923 | GALLONS
X-8A | FLO | 2001-03-27 |  | 1878 | GALLONS
X-8A | FLO | 2001-03-28 |  | 1199 | GALLONS
X-8A | FLO | 2001-03-29 |  | 2302 | GALLONS
X-8A | FLO | 2001-03-30 |  | 917 | GALLONS
X-8A | FLO | 2001-03-31 |  | 1149 | GALLONS
X-8A | FLO | 2001-04-01 |  | 1138 | GALLONS
X-8A | FLO | 2001-04-02 |  | 1236 | GALLONS
X-8A | FLO | 2001-04-03 |  | 1197 | GALLONS
X-8A | FLO | 2001-04-04 |  | 2056 | GALLONS
X-8A | FLO | 2001-04-05 |  | 744 | GALLONS
X-8A | FLO | 2001-04-06 |  | 1734 | GALLONS
X-8A | FLO | 2001-04-07 |  | 1001 | GALLONS
X-8A | FLO | 2001-04-08 |  | 896 | GALLONS
X-8A | FLO | 2001-04-09 |  | 978 | GALLONS
X-8A | FLO | 2001-04-10 |  | 2065 | GALLONS
X-8A | FLO | 2001-04-11 |  | 1475 | GALLONS
X-8A | FLO | 2001-04-12 |  | 1915 | GALLONS
X-8A | FLO | 2001-04-13 |  | 25 | GALLONS
X-8A | FLO | 2001-04-14 |  | 1797 | GALLONS
X-8A | FLO | 2001-04-15 |  | 129 | GALLONS
X-8A | FLO | 2001-04-16 |  | 2539 | GALLONS
X-8A | FLO | 2001-04-17 |  | 1013 | GALLONS
X-8A | FLO | 2001-04-18 |  | 1841 | GALLONS
X-8A | FLO | 2001-04-19 |  | 1725 | GALLONS
X-8A | FLO | 2001-04-20 |  | 1090 | GALLONS
X-8A | FLO | 2001-04-21 |  | 807 | GALLONS
X-8A | FLO | 2001-04-22 |  | 926 | GALLONS
X-8A | FLO | 2001-04-23 |  | 1876 | GALLONS
X-8A | FLO | 2001-04-24 |  | 1029 | GALLONS
X-8A | FLO | 2001-04-25 |  | 1917 | GALLONS
X-8A | FLO | 2001-04-26 |  | 1240 | GALLONS
X-8A | FLO | 2001-04-27 |  | 1666 | GALLONS
X-8A | FLO | 2001-04-28 |  | 900 | GALLONS
X-8A | FLO | 2001-04-29 |  | 1351 | GALLONS
X-8A | FLO | 2001-04-30 |  | 5355 | GALLONS
X-8A | FLO | 2001-05-01 |  | 5438 | GALLONS
X-8A | FLO | 2001-05-02 |  | 4402 | GALLONS
X-8A | FLO | 2001-05-03 |  | 1768 | GALLONS
X-8A | FLO | 2001-05-04 |  | 2411 | GALLONS
X-8A | FLO | 2001-05-05 |  | 2000 | GALLONS
X-8A | FLO | 2001-05-06 |  | 2513 | GALLONS
X-8A | FLO | 2001-05-07 |  | 3068 | GALLONS
X-8A | FLO | 2001-05-08 |  | 2790 | GALLONS
X-8A | FLO | 2001-05-09 |  | 2598 | GALLONS
X-8A | FLO | 2001-05-10 |  | 2542 | GALLONS
X-8A | FLO | 2001-05-11 |  | 2109 | GALLONS
X-8A | FLO | 2001-05-12 |  | 2174 | GALLONS
X-8A | FLO | 2001-05-13 |  | 2534 | GALLONS
X-8A | FLO | 2001-05-14 |  | 1917 | GALLONS
X-8A | FLO | 2001-05-15 |  | 2834 | GALLONS
X-8A | FLO | 2001-05-16 |  | 2855 | GALLONS
X-8A | FLO | 2001-05-17 |  | 1932 | GALLONS
X-8A | FLO | 2001-05-18 |  | 2463 | GALLONS
X-8A | FLO | 2001-05-19 |  | 1359 | GALLONS
X-8A | FLO | 2001-05-20 |  | 2911 | GALLONS
X-8A | FLO | 2001-05-21 |  | 4646 | GALLONS
X-8A | FLO | 2001-05-22 |  | 5450 | GALLONS
X-8A | FLO | 2001-05-23 |  | 2002 | GALLONS
X-8A | FLO | 2001-05-24 |  | 1410 | GALLONS
X-8A | FLO | 2001-05-25 |  | 1276 | GALLONS
X-8A | FLO | 2001-05-26 |  | 694 | GALLONS
X-8A | FLO | 2001-05-27 |  | 1179 | GALLONS
X-8A | FLO | 2001-05-28 |  | 1856 | GALLONS
X-8A | FLO | 2001-05-29 |  | 999 | GALLONS
X-8A | FLO | 2001-05-30 |  | 1707 | GALLONS
X-8A | FLO | 2001-05-31 |  | 985 | GALLONS
X-8A | FLO | 2001-06-01 |  | 1532 | GALLONS
X-8A | FLO | 2001-06-02 |  | 881 | GALLONS
X-8A | FLO | 2001-06-03 |  | 1041 | GALLONS
X-8A | FLO | 2001-06-04 |  | 1775 | GALLONS
X-8A | FLO | 2001-06-05 |  | 1072 | GALLONS
X-8A | FLO | 2001-06-06 |  | 936 | GALLONS
X-8A | FLO | 2001-06-07 |  | 1273 | GALLONS
X-8A | FLO | 2001-06-08 |  | 1365 | GALLONS
X-8A | FLO | 2001-06-09 |  | 1270 | GALLONS
X-8A | FLO | 2001-06-10 |  | 1136 | GALLONS
X-8A | FLO | 2001-06-11 |  | 1027 | GALLONS
X-8A | FLO | 2001-06-12 |  | 1912 | GALLONS
X-8A | FLO | 2001-06-13 |  | 2075 | GALLONS
X-8A | FLO | 2001-06-14 |  | 1092 | GALLONS
X-8A | FLO | 2001-06-15 |  | 1567 | GALLONS
X-8A | FLO | 2001-06-16 |  | 981 | GALLONS
X-8A | FLO | 2001-06-17 |  | 779 | GALLONS
X-8A | FLO | 2001-06-18 |  | 1795 | GALLONS
X-8A | FLO | 2001-06-19 |  | 1666 | GALLONS
X-8A | FLO | 2001-06-20 |  | 1937 | GALLONS
X-8A | FLO | 2001-06-21 |  | 461 | GALLONS
X-8A | FLO | 2001-06-22 |  | 196 | GALLONS
X-8A | FLO | 2001-06-23 |  | 26 | GALLONS
X-8A | FLO | 2001-06-24 |  | 54 | GALLONS
X-8A | FLO | 2001-06-25 |  | 1669 | GALLONS
X-8A | FLO | 2001-06-26 |  | 1446 | GALLONS
X-8A | FLO | 2001-06-27 |  | 2046 | GALLONS
X-8A | FLO | 2001-06-28 |  | 1333 | GALLONS
X-8A | FLO | 2001-06-29 |  | 1017 | GALLONS
X-8A | FLO | 2001-06-30 |  | 913 | GALLONS
X-8A | FLO | 2001-07-01 |  | 884 | GALLONS
X-8A | FLO | 2001-07-02 |  | 1384 | GALLONS
X-8A | FLO | 2001-07-03 |  | 1329 | GALLONS
X-8A | FLO | 2001-07-04 |  | 1096 | GALLONS
X-8A | FLO | 2001-07-05 |  | 1290 | GALLONS
X-8A | FLO | 2001-07-06 |  | 1002 | GALLONS
X-8A | FLO | 2001-07-07 |  | 1041 | GALLONS
X-8A | FLO | 2001-07-08 |  | 3005 | GALLONS
X-8A | FLO | 2001-07-09 |  | 1646 | GALLONS
X-8A | FLO | 2001-07-10 |  | 1567 | GALLONS
X-8A | FLO | 2001-07-11 |  | 1508 | GALLONS
X-8A | FLO | 2001-07-12 |  | 1417 | GALLONS
X-8A | FLO | 2001-07-13 |  | 1996 | GALLONS
X-8A | FLO | 2001-07-14 |  | 796 | GALLONS
X-8A | FLO | 2001-07-15 |  | 991 | GALLONS
X-8A | FLO | 2001-07-16 |  | 2160 | GALLONS
X-8A | FLO | 2001-07-17 |  | 1036 | GALLONS
X-8A | FLO | 2001-07-18 |  | 2018 | GALLONS
X-8A | FLO | 2001-07-19 |  | 1329 | GALLONS
X-8A | FLO | 2001-07-20 |  | 1349 | GALLONS
X-8A | FLO | 2001-07-21 |  | 1140 | GALLONS
X-8A | FLO | 2001-07-22 |  | 1015 | GALLONS
X-8A | FLO | 2001-07-23 |  | 1160 | GALLONS
X-8A | FLO | 2001-07-24 |  | 1917 | GALLONS
X-8A | FLO | 2001-07-25 |  | 1961 | GALLONS
X-8A | FLO | 2001-07-26 |  | 1382 | GALLONS
X-8A | FLO | 2001-07-27 |  | 852 | GALLONS
X-8A | FLO | 2001-07-28 |  | 1128 | GALLONS
X-8A | FLO | 2001-07-29 |  | 1820 | GALLONS
X-8A | FLO | 2001-07-30 |  | 912 | GALLONS
X-8A | FLO | 2001-07-31 |  | 2033 | GALLONS
X-8A | FLO | 2001-08-01 |  | 892 | GALLONS
X-8A | FLO | 2001-08-02 |  | 2028 | GALLONS
X-8A | FLO | 2001-08-03 |  | 1155 | GALLONS
X-8A | FLO | 2001-08-04 |  | 930 | GALLONS
X-8A | FLO | 2001-08-05 |  | 1210 | GALLONS
X-8A | FLO | 2001-08-06 |  | 2217 | GALLONS
X-8A | FLO | 2001-08-07 |  | 1080 | GALLONS
X-8A | FLO | 2001-08-08 |  | 1741 | GALLONS
X-8A | FLO | 2001-08-09 |  | 1020 | GALLONS
X-8A | FLO | 2001-08-10 |  | 1805 | GALLONS
X-8A | FLO | 2001-08-11 |  | 1101 | GALLONS
X-8A | FLO | 2001-08-12 |  | 863 | GALLONS
X-8A | FLO | 2001-08-13 |  | 1127 | GALLONS
X-8A | FLO | 2001-08-14 |  | 2233 | GALLONS
X-8A | FLO | 2001-08-15 |  | 1987 | GALLONS
X-8A | FLO | 2001-08-16 |  | 1308 | GALLONS
X-8A | FLO | 2001-08-17 |  | 985 | GALLONS
X-8A | FLO | 2001-08-18 |  | 1799 | GALLONS
X-8A | FLO | 2001-08-19 |  | 1094 | GALLONS
X-8A | FLO | 2001-08-20 |  | 947 | GALLONS
X-8A | FLO | 2001-08-21 |  | 2048 | GALLONS
X-8A | FLO | 2001-08-22 |  | 1094 | GALLONS
X-8A | FLO | 2001-08-23 |  | 2119 | GALLONS
X-8A | FLO | 2001-08-24 |  | 782 | GALLONS
X-8A | FLO | 2001-08-25 |  | 890 | GALLONS
X-8A | FLO | 2001-08-26 |  | 1275 | GALLONS
X-8A | FLO | 2001-08-27 |  | 1544 | GALLONS
X-8A | FLO | 2001-08-28 |  | 1362 | GALLONS
X-8A | FLO | 2001-08-29 |  | 1675 | GALLONS
X-8A | FLO | 2001-08-30 |  | 1586 | GALLONS
X-8A | FLO | 2001-08-31 |  | 1489 | GALLONS
X-8A | FLO | 2001-09-01 |  | 1249 | GALLONS
X-8A | FLO | 2001-09-02 |  | 2300 | GALLONS
X-8A | FLO | 2001-09-03 |  | 1243 | GALLONS
X-8A | FLO | 2001-09-04 |  | 1149 | GALLONS
X-8A | FLO | 2001-09-05 |  | 3260 | GALLONS
X-8A | FLO | 2001-09-06 |  | 2275 | GALLONS
X-8A | FLO | 2001-09-07 |  | 1189 | GALLONS
X-8A | FLO | 2001-09-08 |  | 1316 | GALLONS
X-8A | FLO | 2001-09-09 |  | 400 | GALLONS
X-8A | FLO | 2001-09-10 |  | 1570 | GALLONS
X-8A | FLO | 2001-09-11 |  | 1966 | GALLONS
X-8A | FLO | 2001-09-12 |  | 1309 | GALLONS
X-8A | FLO | 2001-09-13 |  | 1820 | GALLONS
X-8A | FLO | 2001-09-14 |  | 1187 | GALLONS
X-8A | FLO | 2001-09-15 |  | 1274 | GALLONS
X-8A | FLO | 2001-09-16 |  | 872 | GALLONS
X-8A | FLO | 2001-09-17 |  | 3638 | GALLONS
X-8A | FLO | 2001-09-18 |  | 1382 | GALLONS
X-8A | FLO | 2001-09-19 |  | 1266 | GALLONS
X-8A | FLO | 2001-09-20 |  | 1503 | GALLONS
X-8A | FLO | 2001-09-21 |  | 1259 | GALLONS
X-8A | FLO | 2001-09-22 |  | 1140 | GALLONS
X-8A | FLO | 2001-09-23 |  | 1191 | GALLONS
X-8A | FLO | 2001-09-24 |  | 1764 | GALLONS
X-8A | FLO | 2001-09-25 |  | 1606 | GALLONS
X-8A | FLO | 2001-09-26 |  | 1460 | GALLONS
X-8A | FLO | 2001-09-27 |  | 1360 | GALLONS
X-8A | FLO | 2001-09-28 |  | 1243 | GALLONS
X-8A | FLO | 2001-09-29 |  | 90 | GALLONS
X-8A | FLO | 2001-09-30 |  | 1523 | GALLONS
X-8A | FLO | 2001-10-01 |  | 1416 | GALLONS
X-8A | FLO | 2001-10-02 |  | 1747 | GALLONS
X-8A | FLO | 2001-10-03 |  | 1276 | GALLONS
X-8A | FLO | 2001-10-04 |  | 1755 | GALLONS
X-8A | FLO | 2001-10-05 |  | 1304 | GALLONS
X-8A | FLO | 2001-10-06 |  | 1195 | GALLONS
X-8A | FLO | 2001-10-07 |  | 1331 | GALLONS
X-8A | FLO | 2001-10-08 |  | 1380 | GALLONS
X-8A | FLO | 2001-10-09 |  | 1515 | GALLONS
X-8A | FLO | 2001-10-10 |  | 1171 | GALLONS
X-8A | FLO | 2001-10-11 |  | 1309 | GALLONS
X-8A | FLO | 2001-10-12 |  | 1871 | GALLONS
X-8A | FLO | 2001-10-13 |  | 32 | GALLONS
X-8A | FLO | 2001-10-14 |  | 1112 | GALLONS
X-8A | FLO | 2001-10-15 |  | 1479 | GALLONS
X-8A | FLO | 2001-10-16 |  | 1224 | GALLONS
X-8A | FLO | 2001-10-17 |  | 2978 | GALLONS
X-8A | FLO | 2001-10-18 |  | 2255 | GALLONS
X-8A | FLO | 2001-10-19 |  | 1089 | GALLONS
X-8A | FLO | 2001-10-20 |  | 0 | GALLONS
X-8A | FLO | 2001-10-21 |  | 973 | GALLONS
X-8A | FLO | 2001-10-22 |  | 2154 | GALLONS
X-8A | FLO | 2001-10-23 |  | 3055 | GALLONS
X-8A | FLO | 2001-10-24 |  | 1174 | GALLONS
X-8A | FLO | 2001-10-25 |  | 1228 | GALLONS
X-8A | FLO | 2001-10-26 |  | 335 | GALLONS
X-8A | FLO | 2001-10-27 |  | 1322 | GALLONS
X-8A | FLO | 2001-10-28 |  | 1010 | GALLONS
X-8A | FLO | 2001-10-29 |  | 349 | GALLONS
X-8A | FLO | 2001-10-30 |  | 1597 | GALLONS
X-8A | FLO | 2001-10-31 |  | 1226 | GALLONS
X-8A | FLO | 2001-11-01 |  | 0 | GALLONS
X-8A | FLO | 2001-11-02 |  | 1031 | GALLONS
X-8A | FLO | 2001-11-03 |  | 1179 | GALLONS
X-8A | FLO | 2001-11-04 |  | 1498 | GALLONS
X-8A | FLO | 2001-11-05 |  | 1225 | GALLONS
X-8A | FLO | 2001-11-06 |  | 85 | GALLONS
X-8A | FLO | 2001-11-07 |  | 1174 | GALLONS
X-8A | FLO | 2001-11-08 |  | 0 | GALLONS
X-8A | FLO | 2001-11-09 |  | 979 | GALLONS
X-8A | FLO | 2001-11-10 |  | 5 | GALLONS
X-8A | FLO | 2001-11-11 |  | 0 | GALLONS
X-8A | FLO | 2001-11-12 |  | 1204 | GALLONS
X-8A | FLO | 2001-11-13 |  | 0 | GALLONS
X-8A | FLO | 2001-11-14 |  | 1783 | GALLONS
X-8A | FLO | 2001-11-15 |  | 0 | GALLONS
X-8A | FLO | 2001-11-16 |  | 0 | GALLONS
X-8A | FLO | 2001-11-17 |  | 0 | GALLONS
X-8A | FLO | 2001-11-18 |  | 2869 | GALLONS
X-8A | FLO | 2001-11-19 |  | 47 | GALLONS
X-8A | FLO | 2001-11-20 |  | 1104 | GALLONS
X-8A | FLO | 2001-11-21 |  | 21 | GALLONS
X-8A | FLO | 2001-11-22 |  | 1255 | GALLONS
X-8A | FLO | 2001-11-23 |  | 26 | GALLONS
X-8A | FLO | 2001-11-24 |  | 1202 | GALLONS
X-8A | FLO | 2001-11-25 |  | 0 | GALLONS
X-8A | FLO | 2001-11-26 |  | 1448 | GALLONS
X-8A | FLO | 2001-11-27 |  | 1009 | GALLONS
X-8A | FLO | 2001-11-28 |  | 0 | GALLONS
X-8A | FLO | 2001-11-29 |  | 1340 | GALLONS
X-8A | FLO | 2001-11-30 |  | 1188 | GALLONS
X-8A | FLO | 2001-12-01 |  | 1271 | GALLONS
X-8A | FLO | 2001-12-02 |  | 1408 | GALLONS
X-8A | FLO | 2001-12-03 |  | 1300 | GALLONS
X-8A | FLO | 2001-12-04 |  | 1373 | GALLONS
X-8A | FLO | 2001-12-05 |  | 1375 | GALLONS
X-8A | FLO | 2001-12-06 |  | 1300 | GALLONS
X-8A | FLO | 2001-12-07 |  | 1240 | GALLONS
X-8A | FLO | 2001-12-08 |  | 1227 | GALLONS
X-8A | FLO | 2001-12-09 |  | 1233 | GALLONS
X-8A | FLO | 2001-12-10 |  | 1310 | GALLONS
X-8A | FLO | 2001-12-11 |  | 1313 | GALLONS
X-8A | FLO | 2001-12-12 |  | 1405 | GALLONS
X-8A | FLO | 2001-12-13 |  | 3324 | GALLONS
X-8A | FLO | 2001-12-14 |  | 0 | GALLONS
X-8A | FLO | 2001-12-15 |  | 0 | GALLONS
X-8A | FLO | 2001-12-16 |  | 0 | GALLONS
X-8A | FLO | 2001-12-17 |  | 178 | GALLONS
X-8A | FLO | 2001-12-18 |  | 2648 | GALLONS
X-8A | FLO | 2001-12-19 |  | 1589 | GALLONS
X-8A | FLO | 2001-12-20 |  | 1405 | GALLONS
X-8A | FLO | 2001-12-21 |  | 1294 | GALLONS
X-8A | FLO | 2001-12-22 |  | 1029 | GALLONS
X-8A | FLO | 2001-12-23 |  | 656 | GALLONS
X-8A | FLO | 2001-12-24 |  | 1460 | GALLONS
X-8A | FLO | 2001-12-25 |  | 1774 | GALLONS
X-8A | FLO | 2001-12-26 |  | 1229 | GALLONS
X-8A | FLO | 2001-12-27 |  | 1386 | GALLONS
X-8A | FLO | 2001-12-28 |  | 1195 | GALLONS
X-8A | FLO | 2001-12-29 |  | 974 | GALLONS
X-8A | FLO | 2001-12-30 |  | 1542 | GALLONS
X-8A | FLO | 2001-12-31 |  | 1169.7 | GALLONS
X-8A | PH | 2001-01-09 |  | 7.8 | SU
X-8A | PH | 2001-02-06 |  | 7.5 | SU
X-8A | PH | 2001-03-01 |  | 7.4 | SU
X-8A | PH | 2001-04-05 |  | 7 | SU
X-8A | PH | 2001-05-02 |  | 7.5 | SU
X-8A | PH | 2001-06-04 |  | 7 | SU
X-8A | PH | 2001-07-12 |  | 6.9 | SU
X-8A | PH | 2001-08-07 |  | 7 | SU
X-8A | PH | 2001-09-03 |  | 7.3 | SU
X-8A | PH | 2001-10-01 |  | 7.2 | SU
X-8A | PH | 2001-11-05 |  | 7.1 | SU
X-8A | PH | 2001-12-04 |  | 7.4 | SU
X-8A | TSS | 2001-01-18 00:14 |  | 20 | MG/L
X-8A | TSS | 2001-02-08 09:55 |  | 7.8 | MG/L
X-8A | TSS | 2001-03-02 09:17 |  | 8.1 | MG/L
X-8A | TSS | 2001-04-11 08:20 |  | 4.9 | MG/L
X-8A | TSS | 2001-05-08 09:00 |  | 10.3 | MG/L
X-8A | TSS | 2001-06-07 09:10 |  | 4.5 | MG/L
X-8A | TSS | 2001-07-12 08:20 |  | 2 | MG/L
X-8A | TSS | 2001-08-08 |  | 7.6 | MG/L
X-8A | TSS | 2001-09-11 |  | 2.7 | MG/L
X-8A | TSS | 2001-10-02 |  | 3.7 | MG/L
X-8A | TSS | 2001-11-06 |  | 6.7 | MG/L
X-8A | TSS | 2001-12-12 |  | 16.6 | MG/L

## X-8B
X-8B | BEN | 2001-01-09 | < | 0 | UG/L
X-8B | BEN | 2001-01-25 | < | 0 | UG/L
X-8B | BEN | 2001-02-13 | < | 0 | UG/L
X-8B | BEN | 2001-02-28 | < | 0 | UG/L
X-8B | BEN | 2001-03-14 | < | 0 | UG/L
X-8B | BEN | 2001-03-21 | < | 0 | UG/L
X-8B | BEN | 2001-04-03 | < | 0 | UG/L
X-8B | BEN | 2001-04-17 | < | 0 | UG/L
X-8B | BEN | 2001-05-01 | < | 0 | UG/L
X-8B | BEN | 2001-05-22 | < | 0 | UG/L
X-8B | BEN | 2001-06-06 | < | 0 | UG/L
X-8B | BEN | 2001-07-09 | < | 0 | UG/L
X-8B | BEN | 2001-07-27 | < | 0 | UG/L
X-8B | BEN | 2001-08-22 | < | 0.5 | UG/L
X-8B | BEN | 2001-08-22 | < | 0.5 | UG/L
X-8B | BEN | 2001-09-14 | < | 0.5 | UG/L
X-8B | BEN | 2001-11-15 | < | 0.5 | UG/L
X-8B | BEN |  |  |  | UG/L
X-8B | BOD | 2001-01-09 | < | 0 | MG/L
X-8B | BOD | 2001-01-25 | < | 0 | MG/L
X-8B | BOD | 2001-02-13 | < | 0 | MG/L
X-8B | BOD | 2001-02-28 | < | 0 | MG/L
X-8B | BOD | 2001-03-14 | < | 0 | MG/L
X-8B | BOD | 2001-03-21 | < | 0 | MG/L
X-8B | BOD | 2001-04-03 | < | 0 | MG/L
X-8B | BOD | 2001-04-17 | < | 0 | MG/L
X-8B | BOD | 2001-05-01 | < | 0 | MG/L
X-8B | BOD | 2001-05-22 | < | 0 | MG/L
X-8B | BOD | 2001-06-06 | < | 0 | MG/L
X-8B | BOD | 2001-07-09 | < | 0 | MG/L
X-8B | BOD | 2001-07-27 | < | 0 | MG/L
X-8B | BOD | 2001-08-22 | < | 2 | MG/L
X-8B | BOD | 2001-09-14 | < | 2 | MG/L
X-8B | BOD | 2001-11-15 | < | 2 | MG/L
X-8B | BOD |  |  |  | MG/L
X-8B | FLO | 2001-01-08 |  | 0.0448 | MGD
X-8B | FLO | 2001-01-24 |  | 0.0178 | MGD
X-8B | FLO | 2001-01-29 |  | 0.0196 | MGD
X-8B | FLO | 2001-02-13 |  | 0.031 | MGD
X-8B | FLO | 2001-02-27 |  | 0.032 | MGD
X-8B | FLO | 2001-03-14 |  | 0.030927 | MGD
X-8B | FLO | 2001-03-20 |  | 0.030927 | MGD
X-8B | FLO | 2001-04-02 |  | 0.0335 | MGD
X-8B | FLO | 2001-04-16 |  | 0.030062 | MGD
X-8B | FLO | 2001-05-01 |  | 0.031216 | MGD
X-8B | FLO | 2001-05-22 |  | 0.03237 | MGD
X-8B | FLO | 2001-06-06 |  | 0.030928 | MGD
X-8B | FLO | 2001-07-02 |  | 0.012985 | MGD
X-8B | FLO | 2001-07-09 |  | 0.017654 | MGD
X-8B | FLO | 2001-07-27 |  | 0.03035 | MGD
X-8B | FLO | 2001-08-22 |  | 0.030927 | MGD
X-8B | FLO | 2001-11-15 |  | 0.030927 | MGD
X-8B | FLO |  |  | 0.030927 | MGD
X-8B | FLO |  |  |  | MGD
X-8B | HG | 2001-01-09 |  | 0.00022 | MG/L
X-8B | HG | 2001-01-25 | < | 0 | MG/L
X-8B | HG | 2001-02-13 |  | 0.00018 | MG/L
X-8B | HG | 2001-02-28 |  | 0.00012 | MG/L
X-8B | HG | 2001-03-14 |  | 0.00011 | MG/L
X-8B | HG | 2001-03-21 |  | 0.00014 | MG/L
X-8B | HG | 2001-04-03 | < | 0 | MG/L
X-8B | HG | 2001-04-17 | < | 0 | MG/L
X-8B | HG | 2001-05-01 |  | 0.00025 | MG/L
X-8B | HG | 2001-05-22 |  | 0.0001 | MG/L
X-8B | HG | 2001-06-06 |  | 0.00034 | MG/L
X-8B | HG | 2001-07-09 |  | 0.0312 | UG/L
X-8B | HG | 2001-07-27 |  | 0.2926 | UG/L
X-8B | HG | 2001-08-22 |  | 0.201 | UG/L
X-8B | HG | 2001-09-14 |  | 0.1385 | UG/L
X-8B | HG | 2001-11-15 |  | 0.1245 | UG/L
X-8B | HG |  |  |  | UG/L
X-8B | PH | 2001-01-24 |  | 7.81 | SU
X-8B | PH | 2001-01-29 |  | 7.1 | SU
X-8B | PH | 2001-02-27 |  | 7.08 | SU
X-8B | PH | 2001-03-20 |  | 7.5 | SU
X-8B | PH | 2001-04-16 |  | 7.24 | SU
X-8B | PH | 2001-05-01 |  | 7.16 | SU
X-8B | PH | 2001-05-22 |  | 7.35 | SU
X-8B | PH |  |  |  | SU
X-8B | PH | 2001-01-08 |  | 6.87 | SU
X-8B | PH | 2001-02-13 |  | 6.9 | SU
X-8B | PH | 2001-03-14 |  | 7.5 | SU
X-8B | PH | 2001-04-02 |  | 6.86 | SU
X-8B | PH | 2001-06-06 |  | 7.18 | SU
X-8B | PH | 2001-07-02 |  | 7.3 | SU
X-8B | PH | 2001-07-09 |  | 7.18 | SU
X-8B | PH | 2001-07-27 |  | 7.51 | SU
X-8B | PH | 2001-08-22 |  | 7.1 | SU
X-8B | PH | 2001-11-15 |  | 7 | SU
X-8B | PH |  |  | 6.9 | SU
X-8B | PHE | 2001-01-09 | < | 0 | MG/L
X-8B | PHE | 2001-01-25 | < | 0 | MG/L
X-8B | PHE | 2001-02-13 | < | 0 | MG/L
X-8B | PHE | 2001-02-28 | < | 0 | MG/L
X-8B | PHE | 2001-03-14 |  | 0.02 | MG/L
X-8B | PHE | 2001-03-21 |  | 0.13 | MG/L
X-8B | PHE | 2001-04-03 | < | 0 | MG/L
X-8B | PHE | 2001-04-17 |  | 0.072 | MG/L
X-8B | PHE | 2001-05-01 | < | 0 | MG/L
X-8B | PHE | 2001-05-22 | < | 0 | MG/L
X-8B | PHE | 2001-06-06 | < | 0 | MG/L
X-8B | PHE | 2001-07-09 |  | 0.008 | MG/L
X-8B | PHE | 2001-07-27 | < | 0 | MG/L
X-8B | PHE | 2001-08-22 |  | 0.007 | MG/L
X-8B | PHE | 2001-09-14 |  | 0.025 | MG/L
X-8B | PHE | 2001-11-15 | < | 0.006 | MG/L
X-8B | PHE |  |  |  | MG/L
X-8B | TOC | 2001-01-09 |  | 2.9 | MG/L
X-8B | TOC | 2001-01-25 |  | 2.8 | MG/L
X-8B | TOC | 2001-02-13 |  | 3 | MG/L
X-8B | TOC | 2001-02-28 |  | 5.1 | MG/L
X-8B | TOC | 2001-03-14 |  | 4.1 | MG/L
X-8B | TOC | 2001-03-21 |  | 3.6 | MG/L
X-8B | TOC | 2001-04-03 |  | 3.3 | MG/L
X-8B | TOC | 2001-04-17 |  | 6.2 | MG/L
X-8B | TOC | 2001-05-01 |  | 4.1 | MG/L
X-8B | TOC | 2001-05-22 |  | 4.3 | MG/L
X-8B | TOC | 2001-06-06 |  | 4.1 | MG/L
X-8B | TOC | 2001-07-09 |  | 3 | MG/L
X-8B | TOC | 2001-07-27 |  | 4.8 | MG/L
X-8B | TOC | 2001-08-22 |  | 4.9 | MG/L
X-8B | TOC | 2001-09-14 |  | 2 | MG/L
X-8B | TOC | 2001-11-15 |  | 4.2 | MG/L
X-8B | TOC |  |  |  | MG/L
X-8B | TSS | 2001-01-09 |  | 2 | MG/L
X-8B | TSS | 2001-01-25 |  | 2 | MG/L
X-8B | TSS | 2001-02-13 |  | 3 | MG/L
X-8B | TSS | 2001-02-28 |  | 2 | MG/L
X-8B | TSS | 2001-03-14 |  | 7 | MG/L
X-8B | TSS | 2001-03-21 |  | 4 | MG/L
X-8B | TSS | 2001-04-03 |  | 1 | MG/L
X-8B | TSS | 2001-04-17 |  | 1 | MG/L
X-8B | TSS | 2001-05-01 |  | 14 | MG/L
X-8B | TSS | 2001-05-22 |  | 20 | MG/L
X-8B | TSS | 2001-06-06 |  | 29 | MG/L
X-8B | TSS | 2001-07-09 |  | 3 | MG/L
X-8B | TSS | 2001-07-27 |  | 27 | MG/L
X-8B | TSS | 2001-08-22 |  | 20 | MG/L
X-8B | TSS | 2001-09-14 |  | 8 | MG/L
X-8B | TSS | 2001-11-15 |  | 13 | MG/L
X-8B | TSS |  |  |  | MG/L

## X-8C
X-8C | FLO | 2001-01-25 |  | 65 | GPM
X-8C | FLO | 2001-02-28 |  | 63 | GPM
X-8C | FLO | 2001-03-08 |  | 63 | GPM
X-8C | FLO | 2001-04-05 |  | 64 | GPM
X-8C | FLO | 2001-05-14 |  | 64 | GPM
X-8C | FLO | 2001-06-11 |  | 73 | GPM
X-8C | FLO | 2001-07-12 |  | 74 | GPM
X-8C | FLO | 2001-08-22 |  | 70 | GPM
X-8C | FLO | 2001-09-30 |  | 66 | GPM
X-8C | FLO | 2001-10-17 |  | 66 | GPM
X-8C | FLO | 2001-11-01 |  | 66 | GPM
X-8C | FLO | 2001-12-17 |  | 60 | GPM
X-8C | PERCL | 2001-01-22 | < | 0 | UG/L
X-8C | PERCL | 2001-01-25 | < | 0 | UG/L
X-8C | PERCL | 2001-02-06 | < | 0 | UG/L
X-8C | PERCL | 2001-03-08 | < | 0 | UG/L
X-8C | PERCL | 2001-04-05 | < | 0 | UG/L
X-8C | PERCL | 2001-05-14 | < | 0 | UG/L
X-8C | PERCL | 2001-06-11 | < | 0 | UG/L
X-8C | PERCL | 2001-07-12 | < | 0 | UG/L
X-8C | PERCL | 2001-08-22 | < | 2 | UG/L
X-8C | PERCL | 2001-09-30 | < | 2 | UG/L
X-8C | PERCL | 2001-10-17 | < | 2 | UG/L
X-8C | PERCL | 2001-11-01 | < | 2 | UG/L
X-8C | PERCL | 2001-12-17 | < | 2 | UG/L
X-8C | TRICL | 2001-01-22 | < | 0 | UG/L
X-8C | TRICL | 2001-01-25 | < | 0 | UG/L
X-8C | TRICL | 2001-02-06 | < | 0 | UG/L
X-8C | TRICL | 2001-03-08 | < | 0 | UG/L
X-8C | TRICL | 2001-04-05 | < | 0 | UG/L
X-8C | TRICL | 2001-05-14 | < | 0 | UG/L
X-8C | TRICL | 2001-06-11 | < | 0 | UG/L
X-8C | TRICL | 2001-07-12 | < | 0 | UG/L
X-8C | TRICL | 2001-08-22 | < | 2 | UG/L
X-8C | TRICL | 2001-09-30 | < | 2 | UG/L
X-8C | TRICL | 2001-10-17 | < | 2 | UG/L
X-8C | TRICL | 2001-11-01 | < | 2 | UG/L
X-8C | TRICL | 2001-12-17 | < | 2 | UG/L