## 2004 L-2
SRS Liquid Pathway Source Term 2000-2004 (Curies)
2003 to 2004
Radionuclide | 2000 | 2001 | 2002 | 2003 | 2004 | Percentage Change
H-3 (a) | 5961 | 4320 | 4830 | 7450 | 3630 | -51.28%
Co-60 | 0.0011311 |  |  |  |  | NA
Sr-89,90 | 0.054428 | 0.0205 | 0.0345 | 0.0967 | 0.092317 | -4.532%
Tc-99 |  | 0.0456 | 0.0194 |  | 0.00486 | NA
I-129 | 0.0782 | 0.0782 | 0.0782 | 0.0782 | 0.0782 | 0%
Cs-137 | 0.088116 | 0.0805 | 0.0763 | 0.21 | 0.067656 | -67.78%
U-234 | 0.00016423 | 9.41e-05 | 0.000276 | 0.000697 | 0.0002708 | -61.15%
U-235 | 6.322e-06 | 1.7e-06 | 1.09e-05 | 2.43e-05 | 8.74e-06 | -64.03%
U-238 | 0.00019697 | 0.000123 | 0.000289 | 0.000705 | 0.000327 | -53.62%
Pu-238 | 2.211e-05 | 4.5e-05 | 1.15e-05 | 0.000152 | 0.000213 | 40.13%
Pu-239 | 1.6763e-05 | 7.43e-06 | 2.57e-06 | 8.48e-05 | 6.29e-05 | -25.83%
Am-241 | 1.194e-05 | 7.07e-06 | 1.05e-05 | 0.000132 | 4.33e-05 | -67.2%
Cm-244 | 7.01e-06 | 7.09e-06 | 1.97e-06 | 0.000105 | 1.52e-05 | -85.52%
Alpha | 0.019613 | 0.0287 | 0.0244 | 0.0358 | 0.0147 | -58.94%
Beta-Gamma | 0.044383 | 0.0851 | 0.0379 | 0.146 | 0.0557 | -61.85%
a) The Savannah River tritium transport total (measured at RM 118.8) is used in the dose calculations.
This total includes contributions from Plant Vogtle (1,200 Ci in 2004) and natural background.