## A-Area (2004)
A-Area, Liquid Effluent Releases (Curies)
| H-3 | U-234 | U-235 | U-238 | Pu-238 | Alpha | Beta
TB-2 (SDN-1) | 0.423 | 0.000117 | 6.08e-06 | 0.000113 |  | 0.0025639 | 0.00453
Totals | 0.423 | 0.000117 | 6.08e-06 | 0.000113 |  | 0.0025639 | 0.00453
A-Area, Atmospheric Effluent Releases (Curies)
| H-3 | Co-60 | Cs-137 | I-131 | I-133 | I-135 | Xe-135 | Alpha | Beta
735-A (SDN-1145) | [8 empty] | 4.5e-07
773-A (B) (SDN-284) | [7 empty] | 1.74e-07 | 1.14e-06
773-A -C (SDN-286) | [8 empty] | 8.08e-07
776-A (291&622) | [8 empty] | 3.08e-06
794-A (SF) (288&289) | [8 empty] | 6.52e-07
Totals | [7 empty] | 1.74e-07 | 6.13e-06

## Rx (2004)
Reactors, Atmospheric Effluent Releases (Curies)
| H-3 | Cs-137 | U-234 | U-235 | U-238 | Pu-238 | Am-241 | Alpha | Beta
105-C Crane | [7 empty] | 7.2593e-07 | 2.5645e-06
105-C Decon | [7 empty] | 8.3776e-07 | 5.8208e-06
C-Area Main Stack | 467 | [6 empty] | 0 | 0.00054057
K-Disassembly | [8 empty] | 2.14e-06
K-Area Main Stack | 250 |  |  |  | 1.1e-07 |  | 1.04e-07
L-Disassembly | 1.54 | [6 empty] | 1.6e-07 | 1.79e-06
L-Area Main Stack | 459 | [6 empty] | 1.36e-05 | 7.43e-05
Totals | 1177.54 |  |  |  | 1.1e-07 |  | 1.04e-07 | 1.5324e-05 | 0.00062719
Reactors, Liquid Effluents Releases (Curies)
| H-3 | Sr-90 | Cs-137 | Alpha | Beta
K or (PB-3) | 722 |  |  | 0.000529 | 0.00251
L or (SC-4) | 51.69 |  |  | 0.00198 | 0.0289
105-R or (L3R-2) | 147 | 1.73e-05 | 0.000656 |  | 0.000727
Totals | 920.69 | 1.73e-05 | 0.000656 | 0.002509 | 0.032137

## Separations (2004)
Separations, Liquid Effluent Releases (Curies)
| H-3 | Sr-90 | Tc-99 | I-129 | Cs-137 | U-234 | U-235 | U-238 | Pu-238 | Pu-239 | Am-241 | Cm-244 | Alpha | Beta
F-01 (SDN 1463) | 0.0615 | [11 empty] | 5.4e-05 | 1.63e-05
U3R-2 F (SDN16) | 0.0593 |  |  |  |  | 2.15e-05 | 1.02e-06 | 5.71e-05 | 2.6e-06 | 4.14e-05 | 7.82e-06 | 1.88e-06 | 0.000115 | 6.17e-05
FM-3 (SDN 12) | 1.03 |  |  |  |  | 4.44e-05 |  | 7.59e-05 | 6.08e-06 | 1.59e-05 | 7.52e-06 |  | 0.00576 | 0.01
F-012 (SDN 1448) | 0.00179 | 2.88e-05 |  |  | 0.000757 | [7 empty] | 1.69e-05 | 0
F-013 (SDN 1449) | 0.0128 | 8.77e-06 |  |  | 9.8e-06 | [7 empty] | 5.76e-05 | 0.000108
HP-52 (21) | 0.976 |  |  |  | 0.00107 | 2.72e-05 |  | 3.5e-05 | 9.83e-05 | 2.06e-06 | 1.36e-05 | 9.27e-07 | 0.0014 | 0.00286
FM-1C (10) | 3.01 | 6.1e-05 |  |  |  | 1.82e-05 |  | 2.19e-05 | 0.000105 | 3.47e-06 | 1.39e-05 | 1.24e-05 | 0.000505 | 0.00298
H-017 (1417) | 0.0207 | 0.000677 |  |  | 0.035 | [7 empty] | 5.76e-05 | 0
U3R-2A (47) | 537 |  |  |  | 0.000938 | 1.57e-07 |  |  |  |  | 4.14e-07 |  | 0 | 0.000478
HP-15 (44) | 11.1 | [11 empty] | 0.000269 | 0.0017
H-004 (1782) | 0.4 |  |  |  |  | 1.88e-05 | 1.64e-06 | 7.69e-06 | 1.33e-06 | 7.52e-08 |  |  | 1.71e-05 | 0.000213
S-004 (SDN 1740) | 0.469 |  |  |  |  | 1.09e-06 |  | 6.48e-07 |  |  |  |  | 0.000133 | 0.000932
Sub of Direct | 554.1411 | 0.00077557 |  |  | 0.037775 | 0.00013135 | 2.66e-06 | 0.00019824 | 0.00021331 | 6.2905e-05 | 4.3254e-05 | 1.5207e-05 | 0.0083852 | 0.019349
F Seep. Basins | 526 | 0.0694 | 0.00217 | 0.0391
H Seep. Basins | 211 | 0.0221 | 0.00188 | 0.0391 | 0.0292
H Basin#4+SWDF | 253 |  | 0.000806
SWDF to U3R | 215
Sub of Migration | 1205 | 0.0915 | 0.004856 | 0.0782 | 0.0292
Total Dir. + Migr. | 1759.1411 | 0.092276 | 0.004856 | 0.0782 | 0.066975 | 0.00013135 | 2.66e-06 | 0.00019824 | 0.00021331 | 6.2905e-05 | 4.3254e-05 | 1.5207e-05 | 0.0083852 | 0.019349
H-3
U3R-4 | 1100
FM-6 | 764 |  | tritium only
FM-6+(U3R4-A-M) | 1864
Separations, Atmospheric Effluent Releases (Curies)
| H-3 El | H-3 | Co-57 | Co-60 | Sr-90 | I-129 | I-131 | Xe-133 | Xe-135 | Cs-134 | Cs-137 | Eu-154 | K-85 | C-14
235-F (626)
772-1F (237)
772-4F (1648) | [10 empty] | 7.56e-07
291-F (Iso+Main) |  |  |  |  | 9.38e-05 | 0.00145 |  |  |  |  | 7.48e-05
241-F (Purge) | [10 empty] | 4.1535e-07
241-F (Annulus) | [10 empty] | 0
241-F (Misc) | [10 empty] | 0
244-H RBOF (226)
244-H VV (228) | [10 empty] | 3.57e-05
291-H (Iso+Main) |  |  |  |  | 5.39e-06 | 0.00796 |  |  |  |  | 6.89e-06
Tritium Fac. Stks | 19323.5 | 31825.5
241-H (Purge) | [10 empty] | 1.0295e-06
241-H (Annulus) | [10 empty] | 3.9268e-07
241-H (Misc) | [10 empty] | 5.7341e-06
299-H (HP Hood) (1445) | [10 empty] | 0
221-S (Zone 2) (1767)
250-S #1488 (1798)
250-S #1509 (1799)
250-S #3928 (1800)
250-S #3940 (1801)
291-S (Zone1) (1765) |  |  |  |  | 1.24e-05
511-S LPPP (1769)
Totals | 19323.5 | 31825.5 |  |  | 0.00011159 | 0.00941 |  |  |  |  | 0.00012572
Separations, Atmospheric Effluent Releases (Curies)
| U-234 | U-235 | U-238 | Pu-238 | Pu-239 | Am-241 | Cm-244 | Alpha | Beta
235-F | 1.25e-07 |  | 1.16e-07 |  | 1.77e-08 | 7.14e-08 | 3.08e-08 | 6.76e-07 | 3.11e-05
772-1F
772-4F | 9.96e-09 |  | 2.93e-08 | 1.32e-08 | 1.15e-08 | 1.57e-08 | 1.23e-08 |  | 6.25e-07
291-F (Iso+Main) | 2.87e-05 | 3.06e-06 | 7.65e-05 | 4.64e-06 | 0.00011 | 1.04e-05 | 5.09e-06 |  | 0.000152
241-F (Purge) | [7 empty] | 8.5989e-07 | 2.9763e-06
241-F (Annulus) | [7 empty] | 1.2809e-06 | 4.6393e-06
241-F (Misc) | [7 empty] | 6.2549e-08 | 0
244-H RBOF | [7 empty] | 1.8e-06
244-H VV | [5 empty] | 7.42e-07 |  | 1.32e-06 | 1.69e-05
291-H (Iso+Main) | 3.08e-07 |  | 2.09e-07 | 1.46e-05 | 4.68e-06 | 5.99e-07 | 8.34e-08 |  | 1.07e-05
Tritium Fac.Stks
241-H (Purge) | [7 empty] | 1.2059e-06 | 2.8451e-06
241-H (Annulus) | [7 empty] | 0 | 1.5219e-05
241-H (Misc) | [7 empty] | 3.6095e-06 | 3.0373e-06
299-H (HP Hood) (1445) | [7 empty] | 8.03e-06 | 0
221-S (Zone 2) (1767) | 1.4094e-05 |  | 3.132e-05 | 8.46e-07 | 5.436e-05 | 6.642e-06 |  |  | 0.0008316
250-S #1488 (1798) | 6.89e-08 |  | 5.83e-08 | [5 empty] | 1.7225e-05
250-S #1509 (1799) | 6.7e-08 |  | 4.5399e-08 | [5 empty] | 2.2351e-05
250-S #3928 (1800) |  |  | 4.9298e-08 | [5 empty] | 2.5594e-05
250-S #3940 (1801) |  |  | 5.565e-08 | [5 empty] | 2.457e-05
291-S (Zone1) (1765) | 4.83e-07 |  | 7.16e-07 | 8.04e-07 | 1.11e-07 | 5.24e-07 | 1.45e-07 |  | 9.95e-06
511-S LPPP (1769)
Totals | 4.3856e-05 | 3.06e-06 | 0.0001091 | 2.0903e-05 | 0.00016918 | 1.8994e-05 | 5.3615e-06 | 1.8845e-05 | 0.0011713

## M (2004)
M-Area, Liquid Effluent Releases (Curies)
| U-234 | U-235 | U-238 | Pu-238 | Pu-239 | Am-241 | Cm-244 | Alpha | Beta
TB-3 (SDN 1328) | 7.58e-06 |  | 2.54e-06 |  |  | 1.51e-06 |  | 0.000267 | 0.000374
Totals | 7.58e-06 |  | 2.54e-06 |  |  | 1.51e-06 |  | 0.000267 | 0.000374

## sdns
SDN#
200-H = FM-2B-(FM1C+H17+H18+HP52) | FM2B | 14
| FM1C | 10
| H17 | 1417
| H18 | 1450
| HP52 | 21
200-F = FMA7-(FM3A+FM2B)
| FMA7 | 41
| FM3A | 13
| FM2B | 14
(SWDF + H#4) = FM3A-(FM3+F12+F13)
| FM3A | 13
| FM3 | 12
| F12 | 1448
| F13 | 1449