## Radioactivity in Liquid Effluen
Summary Statistic Section
Radioactivity in Liquid Effluent : Units are pCi/L
Location | Nuclide | SummaryStat | SampleCon | SampleStd | Sig
Onsite
105-R Sumps | H-3 | N | 1 | NA | NA
105-R Sumps | H-3 | Mean | 995000 | 10700 | NA
735-1B | H-3 | N | 16 | NA | NA
735-1B | H-3 | Mean | 7940 | 89 | NA
735-1B | H-3 | Minimum | 2010 | 170 | Yes
735-1B | H-3 | Maximum | 24500 | 593 | Yes
F-01 | H-3 | N | 12 | NA | NA
F-01 | H-3 | Mean | 1790 | 83.4 | NA
F-01 | H-3 | Minimum | 327 | 255 | No
F-01 | H-3 | Maximum | 3570 | 324 | Yes
F-012 281-8F Retention Basin | H-3 | N | 15 | NA | NA
F-012 281-8F Retention Basin | H-3 | Mean | 4000 | 3070 | NA
F-012 281-8F Retention Basin | H-3 | Minimum | -12000 | 11800 | No
F-012 281-8F Retention Basin | H-3 | Maximum | 21300 | 12100 | No
F-013 200-F Cooling Basin | H-3 | N | 28 | NA | NA
F-013 200-F Cooling Basin | H-3 | Mean | 1590 | 439 | NA
F-013 200-F Cooling Basin | H-3 | Minimum | -3590 | 2330 | No
F-013 200-F Cooling Basin | H-3 | Maximum | 14100 | 2740 | Yes
FM-1C H-Area Effluent | H-3 | N | 12 | NA | NA
FM-1C H-Area Effluent | H-3 | Mean | 7530 | 88.3 | NA
FM-1C H-Area Effluent | H-3 | Minimum | 1620 | 213 | Yes
FM-1C H-Area Effluent | H-3 | Maximum | 15000 | 467 | Yes
FM-3 F-Area Effluent | H-3 | N | 12 | NA | NA
FM-3 F-Area Effluent | H-3 | Mean | 837 | 78.9 | NA
FM-3 F-Area Effluent | H-3 | Minimum | 76.8 | 264 | No
FM-3 F-Area Effluent | H-3 | Maximum | 2840 | 303 | Yes
H-004 | H-3 | N | 12 | NA | NA
H-004 | H-3 | Mean | 11000 | 122 | NA
H-004 | H-3 | Minimum | 1760 | 290 | Yes
H-004 | H-3 | Maximum | 20100 | 539 | Yes
H-017 281-8H Retention Basin | H-3 | N | 25 | NA | NA
H-017 281-8H Retention Basin | H-3 | Mean | 5200 | 2300 | NA
H-017 281-8H Retention Basin | H-3 | Minimum | -10400 | 12300 | No
H-017 281-8H Retention Basin | H-3 | Maximum | 19800 | 13500 | No
HP-15 Tritium Facility Outfall | H-3 | N | 12 | NA | NA
HP-15 Tritium Facility Outfall | H-3 | Mean | 18900 | 150 | NA
HP-15 Tritium Facility Outfall | H-3 | Minimum | 4050 | 332 | Yes
HP-15 Tritium Facility Outfall | H-3 | Maximum | 58100 | 840 | Yes
HP-52 H-Area Tank Farm | H-3 | N | 12 | NA | NA
HP-52 H-Area Tank Farm | H-3 | Mean | 1670 | 83.2 | NA
HP-52 H-Area Tank Farm | H-3 | Minimum | 184 | 265 | No
HP-52 H-Area Tank Farm | H-3 | Maximum | 5160 | 349 | Yes
K Canal | H-3 | N | 12 | NA | NA
K Canal | H-3 | Mean | 729 | 77.8 | NA
K Canal | H-3 | Minimum | 131 | 260 | No
K Canal | H-3 | Maximum | 1380 | 282 | Yes
L-07 | H-3 | N | 12 | NA | NA
L-07 | H-3 | Mean | 666 | 78.1 | NA
L-07 | H-3 | Minimum | 14.5 | 257 | No
L-07 | H-3 | Maximum | 1320 | 286 | Yes
S-004 | H-3 | N | 12 | NA | NA
S-004 | H-3 | Mean | 10700 | 123 | NA
S-004 | H-3 | Minimum | 3350 | 331 | Yes
S-004 | H-3 | Maximum | 19700 | 519 | Yes
TB-2 Outfall at Road 1A | H-3 | N | 12 | NA | NA
TB-2 Outfall at Road 1A | H-3 | Mean | 786 | 73 | NA
TB-2 Outfall at Road 1A | H-3 | Minimum | 61.4 | 269 | No
TB-2 Outfall at Road 1A | H-3 | Maximum | 1320 | 274 | Yes
U3R-2 F Storm Sewer | H-3 | N | 12 | NA | NA
U3R-2 F Storm Sewer | H-3 | Mean | 569 | 76.7 | NA
U3R-2 F Storm Sewer | H-3 | Minimum | -122 | 253 | No
U3R-2 F Storm Sewer | H-3 | Maximum | 2080 | 281 | Yes
U3R-2A ETF Outfall at Road C | H-3 | N | 52 | NA | NA
U3R-2A ETF Outfall at Road C | H-3 | Mean | 7630000 | 13000 | NA
U3R-2A ETF Outfall at Road C | H-3 | Minimum | 71100 | 921 | Yes
U3R-2A ETF Outfall at Road C | H-3 | Maximum | 23400000 | 166000 | Yes
Onsite
105-R Sumps | Co-60 | N | 1 | NA | NA
105-R Sumps | Co-60 | Mean | -1.22 | 1.92 | NA
735-1B | Co-60 | N | 15 | NA | NA
735-1B | Co-60 | Mean | 2.9 | 0.52 | NA
735-1B | Co-60 | Minimum | -2.73 | 3.6 | No
735-1B | Co-60 | Maximum | 28.4 | 2.16 | Yes
F-01 | Co-60 | N | 12 | NA | NA
F-01 | Co-60 | Mean | -0.246 | 0.671 | NA
F-01 | Co-60 | Minimum | -3.3 | 1.98 | No
F-01 | Co-60 | Maximum | 2.46 | 1.95 | No
F-012 281-8F Retention Basin | Co-60 | N | 15 | NA | NA
F-012 281-8F Retention Basin | Co-60 | Mean | 0.612 | 0.555 | NA
F-012 281-8F Retention Basin | Co-60 | Minimum | -3.46 | 2.16 | No
F-012 281-8F Retention Basin | Co-60 | Maximum | 4.11 | 2.05 | No
F-013 200-F Cooling Basin | Co-60 | N | 28 | NA | NA
F-013 200-F Cooling Basin | Co-60 | Mean | 0.972 | 0.462 | NA
F-013 200-F Cooling Basin | Co-60 | Minimum | -3.08 | 3.45 | No
F-013 200-F Cooling Basin | Co-60 | Maximum | 5.54 | 2.58 | No
FM-1C H-Area Effluent | Co-60 | N | 12 | NA | NA
FM-1C H-Area Effluent | Co-60 | Mean | 0.921 | 0.617 | NA
FM-1C H-Area Effluent | Co-60 | Minimum | -1.99 | 2 | No
FM-1C H-Area Effluent | Co-60 | Maximum | 4.32 | 1.95 | No
FM-3 F-Area Effluent | Co-60 | N | 12 | NA | NA
FM-3 F-Area Effluent | Co-60 | Mean | 2.01 | 0.598 | NA
FM-3 F-Area Effluent | Co-60 | Minimum | -1.39 | 1.82 | No
FM-3 F-Area Effluent | Co-60 | Maximum | 5.86 | 1.7 | No
H-004 | Co-60 | N | 12 | NA | NA
H-004 | Co-60 | Mean | 0.736 | 0.653 | NA
H-004 | Co-60 | Minimum | -2.22 | 2.95 | No
H-004 | Co-60 | Maximum | 5.49 | 2.12 | No
H-017 281-8H Retention Basin | Co-60 | N | 25 | NA | NA
H-017 281-8H Retention Basin | Co-60 | Mean | 1.04 | 0.452 | NA
H-017 281-8H Retention Basin | Co-60 | Minimum | -2.61 | 2.21 | No
H-017 281-8H Retention Basin | Co-60 | Maximum | 5.19 | 3.5 | No
HP-15 Tritium Facility Outfall | Co-60 | N | 12 | NA | NA
HP-15 Tritium Facility Outfall | Co-60 | Mean | 2.56 | 0.718 | NA
HP-15 Tritium Facility Outfall | Co-60 | Minimum | -1.25 | 3.39 | No
HP-15 Tritium Facility Outfall | Co-60 | Maximum | 7.62 | 3.67 | No
HP-52 H-Area Tank Farm | Co-60 | N | 12 | NA | NA
HP-52 H-Area Tank Farm | Co-60 | Mean | 0.183 | 0.684 | NA
HP-52 H-Area Tank Farm | Co-60 | Minimum | -2.78 | 1.89 | No
HP-52 H-Area Tank Farm | Co-60 | Maximum | 3.62 | 1.96 | No
K Canal | Co-60 | N | 12 | NA | NA
K Canal | Co-60 | Mean | 0.744 | 0.718 | NA
K Canal | Co-60 | Minimum | -3.11 | 2.16 | No
K Canal | Co-60 | Maximum | 6.57 | 3.6 | No
L-07 | Co-60 | N | 12 | NA | NA
L-07 | Co-60 | Mean | -0.127 | 0.609 | NA
L-07 | Co-60 | Minimum | -2.3 | 2.12 | No
L-07 | Co-60 | Maximum | 3 | 2.37 | No
S-004 | Co-60 | N | 12 | NA | NA
S-004 | Co-60 | Mean | -0.616 | 0.647 | NA
S-004 | Co-60 | Minimum | -4.03 | 2.21 | No
S-004 | Co-60 | Maximum | 5.68 | 1.98 | No
TB-2 Outfall at Road 1A | Co-60 | N | 12 | NA | NA
TB-2 Outfall at Road 1A | Co-60 | Mean | 1.12 | 0.702 | NA
TB-2 Outfall at Road 1A | Co-60 | Minimum | -2.92 | 2.44 | No
TB-2 Outfall at Road 1A | Co-60 | Maximum | 5.84 | 2.45 | No
TB-3 M-Area Effluent at Road D | Co-60 | N | 12 | NA | NA
TB-3 M-Area Effluent at Road D | Co-60 | Mean | 1.5 | 0.667 | NA
TB-3 M-Area Effluent at Road D | Co-60 | Minimum | -2.25 | 2.13 | No
TB-3 M-Area Effluent at Road D | Co-60 | Maximum | 3.08 | 2.31 | No
U3R-2 F Storm Sewer | Co-60 | N | 12 | NA | NA
U3R-2 F Storm Sewer | Co-60 | Mean | 0.51 | 0.683 | NA
U3R-2 F Storm Sewer | Co-60 | Minimum | -3.08 | 2.3 | No
U3R-2 F Storm Sewer | Co-60 | Maximum | 5.89 | 1.97 | No
U3R-2A ETF Outfall at Road C | Co-60 | N | 52 | NA | NA
U3R-2A ETF Outfall at Road C | Co-60 | Mean | 0.278 | 0.332 | NA
U3R-2A ETF Outfall at Road C | Co-60 | Minimum | -6.22 | 2.35 | No
U3R-2A ETF Outfall at Road C | Co-60 | Maximum | 5.05 | 2.55 | No
Onsite
105-R Sumps | Cs-137 | N | 1 | NA | NA
105-R Sumps | Cs-137 | Mean | 522 | 27.4 | NA
735-1B | Cs-137 | N | 15 | NA | NA
735-1B | Cs-137 | Mean | 10.6 | 0.647 | NA
735-1B | Cs-137 | Minimum | -1.98 | 3.03 | No
735-1B | Cs-137 | Maximum | 146 | 6.65 | Yes
F-01 | Cs-137 | N | 12 | NA | NA
F-01 | Cs-137 | Mean | 0.597 | 0.678 | NA
F-01 | Cs-137 | Minimum | -3.65 | 2.32 | No
F-01 | Cs-137 | Maximum | 5.62 | 2.35 | No
F-012 281-8F Retention Basin | Cs-137 | N | 15 | NA | NA
F-012 281-8F Retention Basin | Cs-137 | Mean | 17.5 | 0.989 | NA
F-012 281-8F Retention Basin | Cs-137 | Minimum | 7.08 | 2.41 | No
F-012 281-8F Retention Basin | Cs-137 | Maximum | 30.5 | 4.3 | Yes
F-013 200-F Cooling Basin | Cs-137 | N | 28 | NA | NA
F-013 200-F Cooling Basin | Cs-137 | Mean | 4.47 | 0.52 | NA
F-013 200-F Cooling Basin | Cs-137 | Minimum | -0.486 | 1.96 | No
F-013 200-F Cooling Basin | Cs-137 | Maximum | 11.8 | 3.69 | Yes
FM-1C H-Area Effluent | Cs-137 | N | 12 | NA | NA
FM-1C H-Area Effluent | Cs-137 | Mean | 1.78 | 0.641 | NA
FM-1C H-Area Effluent | Cs-137 | Minimum | -1.83 | 3.3 | No
FM-1C H-Area Effluent | Cs-137 | Maximum | 5.7 | 2.08 | No
FM-3 F-Area Effluent | Cs-137 | N | 12 | NA | NA
FM-3 F-Area Effluent | Cs-137 | Mean | -0.744 | 0.651 | NA
FM-3 F-Area Effluent | Cs-137 | Minimum | -5.14 | 2.47 | No
FM-3 F-Area Effluent | Cs-137 | Maximum | 2.84 | 1.98 | No
H-004 | Cs-137 | N | 12 | NA | NA
H-004 | Cs-137 | Mean | 0.269 | 0.664 | NA
H-004 | Cs-137 | Minimum | -4.35 | 2.47 | No
H-004 | Cs-137 | Maximum | 4.08 | 2.07 | No
H-017 281-8H Retention Basin | Cs-137 | N | 25 | NA | NA
H-017 281-8H Retention Basin | Cs-137 | Mean | 491 | 5.2 | NA
H-017 281-8H Retention Basin | Cs-137 | Minimum | 178 | 9.4 | Yes
H-017 281-8H Retention Basin | Cs-137 | Maximum | 1310 | 46.4 | Yes
HP-15 Tritium Facility Outfall | Cs-137 | N | 12 | NA | NA
HP-15 Tritium Facility Outfall | Cs-137 | Mean | 0.745 | 0.667 | NA
HP-15 Tritium Facility Outfall | Cs-137 | Minimum | -4.11 | 2.74 | No
HP-15 Tritium Facility Outfall | Cs-137 | Maximum | 4.54 | 3.11 | No
HP-52 H-Area Tank Farm | Cs-137 | N | 12 | NA | NA
HP-52 H-Area Tank Farm | Cs-137 | Mean | 5.97 | 0.856 | NA
HP-52 H-Area Tank Farm | Cs-137 | Minimum | -3.32 | 2 | No
HP-52 H-Area Tank Farm | Cs-137 | Maximum | 17.2 | 4.63 | Yes
K Canal | Cs-137 | N | 12 | NA | NA
K Canal | Cs-137 | Mean | -0.549 | 0.684 | NA
K Canal | Cs-137 | Minimum | -3.51 | 2.14 | No
K Canal | Cs-137 | Maximum | 5.27 | 2.35 | No
L-07 | Cs-137 | N | 12 | NA | NA
L-07 | Cs-137 | Mean | -0.763 | 0.596 | NA
L-07 | Cs-137 | Minimum | -3.41 | 2.08 | No
L-07 | Cs-137 | Maximum | 3.41 | 2.01 | No
S-004 | Cs-137 | N | 12 | NA | NA
S-004 | Cs-137 | Mean | 0.043 | 0.666 | NA
S-004 | Cs-137 | Minimum | -3.92 | 2.04 | No
S-004 | Cs-137 | Maximum | 3 | 2.08 | No
TB-2 Outfall at Road 1A | Cs-137 | N | 12 | NA | NA
TB-2 Outfall at Road 1A | Cs-137 | Mean | 0.0408 | 0.702 | NA
TB-2 Outfall at Road 1A | Cs-137 | Minimum | -5.14 | 2.15 | No
TB-2 Outfall at Road 1A | Cs-137 | Maximum | 4.78 | 2.44 | No
TB-3 M-Area Effluent at Road D | Cs-137 | N | 12 | NA | NA
TB-3 M-Area Effluent at Road D | Cs-137 | Mean | 1.16 | 0.697 | NA
TB-3 M-Area Effluent at Road D | Cs-137 | Minimum | -2.7 | 2.24 | No
TB-3 M-Area Effluent at Road D | Cs-137 | Maximum | 4.97 | 2.78 | No
U3R-2 F Storm Sewer | Cs-137 | N | 12 | NA | NA
U3R-2 F Storm Sewer | Cs-137 | Mean | -0.0736 | 0.688 | NA
U3R-2 F Storm Sewer | Cs-137 | Minimum | -6.16 | 2.4 | No
U3R-2 F Storm Sewer | Cs-137 | Maximum | 6.81 | 2.18 | No
U3R-2A ETF Outfall at Road C | Cs-137 | N | 52 | NA | NA
U3R-2A ETF Outfall at Road C | Cs-137 | Mean | 16.6 | 0.556 | NA
U3R-2A ETF Outfall at Road C | Cs-137 | Minimum | 0.332 | 4.11 | No
U3R-2A ETF Outfall at Road C | Cs-137 | Maximum | 93.2 | 7.46 | Yes
Onsite
105-R Sumps | Sr-89/90 | N | 1 | NA | NA
105-R Sumps | Sr-89/90 | Mean | 13.7 | 1.06 | NA
F-01 | Sr-89/90 | N | 12 | NA | NA
F-01 | Sr-89/90 | Mean | 0.422 | 0.154 | NA
F-01 | Sr-89/90 | Minimum | -0.229 | 0.373 | No
F-01 | Sr-89/90 | Maximum | 0.968 | 0.641 | No
F-012 281-8F Retention Basin | Sr-89/90 | N | 15 | NA | NA
F-012 281-8F Retention Basin | Sr-89/90 | Mean | 4.93 | 0.722 | NA
F-012 281-8F Retention Basin | Sr-89/90 | Minimum | 0.751 | 2.59 | No
F-012 281-8F Retention Basin | Sr-89/90 | Maximum | 10.9 | 3.14 | Yes
F-013 200-F Cooling Basin | Sr-89/90 | N | 28 | NA | NA
F-013 200-F Cooling Basin | Sr-89/90 | Mean | 1.72 | 0.508 | NA
F-013 200-F Cooling Basin | Sr-89/90 | Minimum | -1.96 | 2.74 | No
F-013 200-F Cooling Basin | Sr-89/90 | Maximum | 10.9 | 3.12 | Yes
FM-1C H-Area Effluent | Sr-89/90 | N | 12 | NA | NA
FM-1C H-Area Effluent | Sr-89/90 | Mean | 1.15 | 0.285 | NA
FM-1C H-Area Effluent | Sr-89/90 | Minimum | -0.432 | 1.16 | No
FM-1C H-Area Effluent | Sr-89/90 | Maximum | 2.15 | 0.819 | Yes
FM-3 F-Area Effluent | Sr-89/90 | N | 12 | NA | NA
FM-3 F-Area Effluent | Sr-89/90 | Mean | 0.766 | 0.273 | NA
FM-3 F-Area Effluent | Sr-89/90 | Minimum | 0.115 | 0.365 | No
FM-3 F-Area Effluent | Sr-89/90 | Maximum | 2.37 | 1.25 | No
H-004 | Sr-89/90 | N | 12 | NA | NA
H-004 | Sr-89/90 | Mean | 0.517 | 0.343 | NA
H-004 | Sr-89/90 | Minimum | -2.01 | 0.88 | No
H-004 | Sr-89/90 | Maximum | 1.54 | 1.3 | No
H-017 281-8H Retention Basin | Sr-89/90 | N | 25 | NA | NA
H-017 281-8H Retention Basin | Sr-89/90 | Mean | 11.3 | 0.674 | NA
H-017 281-8H Retention Basin | Sr-89/90 | Minimum | 3.08 | 2.48 | No
H-017 281-8H Retention Basin | Sr-89/90 | Maximum | 20.3 | 4.03 | Yes
HP-15 Tritium Facility Outfall | Sr-89/90 | N | 12 | NA | NA
HP-15 Tritium Facility Outfall | Sr-89/90 | Mean | 0.253 | 0.165 | NA
HP-15 Tritium Facility Outfall | Sr-89/90 | Minimum | -1.08 | 0.884 | No
HP-15 Tritium Facility Outfall | Sr-89/90 | Maximum | 0.973 | 0.582 | No
HP-52 H-Area Tank Farm | Sr-89/90 | N | 12 | NA | NA
HP-52 H-Area Tank Farm | Sr-89/90 | Mean | 0.564 | 0.286 | NA
HP-52 H-Area Tank Farm | Sr-89/90 | Minimum | -0.662 | 0.795 | No
HP-52 H-Area Tank Farm | Sr-89/90 | Maximum | 1.87 | 1.38 | No
K Canal | Sr-89/90 | N | 12 | NA | NA
K Canal | Sr-89/90 | Mean | 0.164 | 0.162 | NA
K Canal | Sr-89/90 | Minimum | -0.635 | 0.451 | No
K Canal | Sr-89/90 | Maximum | 0.859 | 0.604 | No
L-07 | Sr-89/90 | N | 12 | NA | NA
L-07 | Sr-89/90 | Mean | 0.265 | 0.166 | NA
L-07 | Sr-89/90 | Minimum | -0.53 | 0.53 | No
L-07 | Sr-89/90 | Maximum | 0.892 | 0.578 | No
S-004 | Sr-89/90 | N | 12 | NA | NA
S-004 | Sr-89/90 | Mean | 0.687 | 0.35 | NA
S-004 | Sr-89/90 | Minimum | -0.697 | 1.01 | No
S-004 | Sr-89/90 | Maximum | 1.86 | 1.19 | No
TB-3 M-Area Effluent at Road D | Sr-89/90 | N | 5 | NA | NA
TB-3 M-Area Effluent at Road D | Sr-89/90 | Mean | 1.09 | 1.56 | NA
TB-3 M-Area Effluent at Road D | Sr-89/90 | Minimum | -2.89 | 2.36 | No
TB-3 M-Area Effluent at Road D | Sr-89/90 | Maximum | 3.81 | 3.27 | No
U3R-2 F Storm Sewer | Sr-89/90 | N | 12 | NA | NA
U3R-2 F Storm Sewer | Sr-89/90 | Mean | 0.123 | 0.259 | NA
U3R-2 F Storm Sewer | Sr-89/90 | Minimum | -1.17 | 0.913 | No
U3R-2 F Storm Sewer | Sr-89/90 | Maximum | 2.51 | 1.13 | No
U3R-2A ETF Outfall at Road C | Sr-89/90 | N | 52 | NA | NA
U3R-2A ETF Outfall at Road C | Sr-89/90 | Mean | 0.896 | 0.268 | NA
U3R-2A ETF Outfall at Road C | Sr-89/90 | Minimum | -1.88 | 3.68 | No
U3R-2A ETF Outfall at Road C | Sr-89/90 | Maximum | 5.38 | 4.11 | No
Onsite
735-1B | I-129 | N | 4 | NA | NA
735-1B | I-129 | Mean | 2.66 | 8.45 | NA
735-1B | I-129 | Minimum | -0.841 | 15.6 | No
735-1B | I-129 | Maximum | 5 | 19.9 | No
Onsite
FM-1C H-Area Effluent | U-234 | N | 12 | NA | NA
FM-1C H-Area Effluent | U-234 | Mean | 0.0348 | 0.00319 | NA
FM-1C H-Area Effluent | U-234 | Minimum | -0.00878 | 0.00534 | No
FM-1C H-Area Effluent | U-234 | Maximum | 0.143 | 0.0209 | Yes
FM-3 F-Area Effluent | U-234 | N | 12 | NA | NA
FM-3 F-Area Effluent | U-234 | Mean | 0.0298 | 0.00299 | NA
FM-3 F-Area Effluent | U-234 | Minimum | -0.0112 | 0.00512 | No
FM-3 F-Area Effluent | U-234 | Maximum | 0.0924 | 0.0176 | Yes
H-004 | U-234 | N | 11 | NA | NA
H-004 | U-234 | Mean | 0.415 | 0.0276 | NA
H-004 | U-234 | Minimum | 0.00689 | 0.0248 | No
H-004 | U-234 | Maximum | 1.09 | 0.13 | Yes
HP-52 H-Area Tank Farm | U-234 | N | 12 | NA | NA
HP-52 H-Area Tank Farm | U-234 | Mean | 0.0605 | 0.00441 | NA
HP-52 H-Area Tank Farm | U-234 | Minimum | -0.00208 | 0.00608 | No
HP-52 H-Area Tank Farm | U-234 | Maximum | 0.303 | 0.0346 | Yes
S-004 | U-234 | N | 12 | NA | NA
S-004 | U-234 | Mean | 0.0382 | 0.0108 | NA
S-004 | U-234 | Minimum | -0.0524 | 0.0185 | No
S-004 | U-234 | Maximum | 0.111 | 0.0302 | Yes
TB-2 Outfall at Road 1A | U-234 | N | 12 | NA | NA
TB-2 Outfall at Road 1A | U-234 | Mean | 0.171 | 0.00727 | NA
TB-2 Outfall at Road 1A | U-234 | Minimum | 0.00784 | 0.00974 | No
TB-2 Outfall at Road 1A | U-234 | Maximum | 0.57 | 0.0558 | Yes
TB-3 M-Area Effluent at Road D | U-234 | N | 12 | NA | NA
TB-3 M-Area Effluent at Road D | U-234 | Mean | 0.0489 | 0.00933 | NA
TB-3 M-Area Effluent at Road D | U-234 | Minimum | -0.0278 | 0.0236 | No
TB-3 M-Area Effluent at Road D | U-234 | Maximum | 0.158 | 0.0545 | Yes
U3R-2 F Storm Sewer | U-234 | N | 12 | NA | NA
U3R-2 F Storm Sewer | U-234 | Mean | 0.132 | 0.00609 | NA
U3R-2 F Storm Sewer | U-234 | Minimum | 0.0111 | 0.00667 | Yes
U3R-2 F Storm Sewer | U-234 | Maximum | 0.27 | 0.032 | Yes
U3R-2A ETF Outfall at Road C | U-234 | N | 52 | NA | NA
U3R-2A ETF Outfall at Road C | U-234 | Mean | 0.00309 | 0.00264 | NA
U3R-2A ETF Outfall at Road C | U-234 | Minimum | -0.138 | 0.0344 | No
U3R-2A ETF Outfall at Road C | U-234 | Maximum | 0.115 | 0.0425 | Yes
Onsite
FM-1C H-Area Effluent | U-235 | N | 12 | NA | NA
FM-1C H-Area Effluent | U-235 | Mean | 0.00276 | 0.00144 | NA
FM-1C H-Area Effluent | U-235 | Minimum | -0.0023 | 0.00231 | No
FM-1C H-Area Effluent | U-235 | Maximum | 0.00849 | 0.00492 | No
FM-3 F-Area Effluent | U-235 | N | 12 | NA | NA
FM-3 F-Area Effluent | U-235 | Mean | 0.00186 | 0.00144 | NA
FM-3 F-Area Effluent | U-235 | Minimum | -0.00476 | 0.00322 | No
FM-3 F-Area Effluent | U-235 | Maximum | 0.0145 | 0.00872 | No
H-004 | U-235 | N | 11 | NA | NA
H-004 | U-235 | Mean | 0.0493 | 0.0107 | NA
H-004 | U-235 | Minimum | -0.0327 | 0.0261 | No
H-004 | U-235 | Maximum | 0.204 | 0.0708 | Yes
HP-52 H-Area Tank Farm | U-235 | N | 12 | NA | NA
HP-52 H-Area Tank Farm | U-235 | Mean | 0.00173 | 0.00154 | NA
HP-52 H-Area Tank Farm | U-235 | Minimum | -0.00943 | 0.00266 | No
HP-52 H-Area Tank Farm | U-235 | Maximum | 0.0142 | 0.00747 | No
S-004 | U-235 | N | 12 | NA | NA
S-004 | U-235 | Mean | -0.000707 | 0.00467 | NA
S-004 | U-235 | Minimum | -0.0595 | 0.0151 | No
S-004 | U-235 | Maximum | 0.107 | 0.0425 | ?
TB-2 Outfall at Road 1A | U-235 | N | 12 | NA | NA
TB-2 Outfall at Road 1A | U-235 | Mean | 0.0104 | 0.00208 | NA
TB-2 Outfall at Road 1A | U-235 | Minimum | -0.00846 | 0.00353 | No
TB-2 Outfall at Road 1A | U-235 | Maximum | 0.0422 | 0.0124 | Yes
TB-3 M-Area Effluent at Road D | U-235 | N | 12 | NA | NA
TB-3 M-Area Effluent at Road D | U-235 | Mean | 0.000504 | 0.00536 | NA
TB-3 M-Area Effluent at Road D | U-235 | Minimum | -0.0341 | 0.01 | No
TB-3 M-Area Effluent at Road D | U-235 | Maximum | 0.0454 | 0.0265 | No
U3R-2 F Storm Sewer | U-235 | N | 12 | NA | NA
U3R-2 F Storm Sewer | U-235 | Mean | 0.00967 | 0.00193 | NA
U3R-2 F Storm Sewer | U-235 | Minimum | -0.00392 | 0.00274 | No
U3R-2 F Storm Sewer | U-235 | Maximum | 0.0365 | 0.0102 | Yes
U3R-2A ETF Outfall at Road C | U-235 | N | 52 | NA | NA
U3R-2A ETF Outfall at Road C | U-235 | Mean | -0.0058 | 0.00182 | NA
U3R-2A ETF Outfall at Road C | U-235 | Minimum | -0.0516 | 0.0143 | No
U3R-2A ETF Outfall at Road C | U-235 | Maximum | 0.0511 | 0.0263 | No
Onsite
FM-1C H-Area Effluent | U-238 | N | 12 | NA | NA
FM-1C H-Area Effluent | U-238 | Mean | 0.0452 | 0.00352 | NA
FM-1C H-Area Effluent | U-238 | Minimum | 0.000204 | 0.00305 | No
FM-1C H-Area Effluent | U-238 | Maximum | 0.185 | 0.0244 | Yes
FM-3 F-Area Effluent | U-238 | N | 12 | NA | NA
FM-3 F-Area Effluent | U-238 | Mean | 0.0501 | 0.00345 | NA
FM-3 F-Area Effluent | U-238 | Minimum | 0.0146 | 0.00637 | Yes
FM-3 F-Area Effluent | U-238 | Maximum | 0.137 | 0.0187 | Yes
H-004 | U-238 | N | 11 | NA | NA
H-004 | U-238 | Mean | 0.161 | 0.0198 | NA
H-004 | U-238 | Minimum | 0.0149 | 0.0175 | No
H-004 | U-238 | Maximum | 0.362 | 0.0758 | Yes
HP-52 H-Area Tank Farm | U-238 | N | 12 | NA | NA
HP-52 H-Area Tank Farm | U-238 | Mean | 0.0688 | 0.00457 | NA
HP-52 H-Area Tank Farm | U-238 | Minimum | -0.00838 | 0.00724 | No
HP-52 H-Area Tank Farm | U-238 | Maximum | 0.357 | 0.0373 | Yes
S-004 | U-238 | N | 12 | NA | NA
S-004 | U-238 | Mean | 0.0294 | 0.0136 | NA
S-004 | U-238 | Minimum | -0.0206 | 0.0134 | No
S-004 | U-238 | Maximum | 0.0619 | 0.15 | Yes
TB-2 Outfall at Road 1A | U-238 | N | 12 | NA | NA
TB-2 Outfall at Road 1A | U-238 | Mean | 0.165 | 0.00693 | NA
TB-2 Outfall at Road 1A | U-238 | Minimum | 0.00527 | 0.00699 | No
TB-2 Outfall at Road 1A | U-238 | Maximum | 0.565 | 0.0545 | Yes
TB-3 M-Area Effluent at Road D | U-238 | N | 12 | NA | NA
TB-3 M-Area Effluent at Road D | U-238 | Mean | 0.0366 | 0.00718 | NA
TB-3 M-Area Effluent at Road D | U-238 | Minimum | -0.0182 | 0.0137 | No
TB-3 M-Area Effluent at Road D | U-238 | Maximum | 0.126 | 0.0501 | No
U3R-2 F Storm Sewer | U-238 | N | 12 | NA | NA
U3R-2 F Storm Sewer | U-238 | Mean | 0.347 | 0.0116 | NA
U3R-2 F Storm Sewer | U-238 | Minimum | 0.0535 | 0.0105 | Yes
U3R-2 F Storm Sewer | U-238 | Maximum | 0.8 | 0.07 | Yes
U3R-2A ETF Outfall at Road C | U-238 | N | 52 | NA | NA
U3R-2A ETF Outfall at Road C | U-238 | Mean | 0.00699 | 0.00197 | NA
U3R-2A ETF Outfall at Road C | U-238 | Minimum | -0.0192 | 0.0115 | No
U3R-2A ETF Outfall at Road C | U-238 | Maximum | 0.0738 | 0.0296 | No
Onsite
FM-1C H-Area Effluent | Pu-238 | N | 12 | NA | NA
FM-1C H-Area Effluent | Pu-238 | Mean | 0.217 | 0.00849 | NA
FM-1C H-Area Effluent | Pu-238 | Minimum | 0.0346 | 0.00888 | Yes
FM-1C H-Area Effluent | Pu-238 | Maximum | 0.562 | 0.0528 | Yes
FM-3 F-Area Effluent | Pu-238 | N | 12 | NA | NA
FM-3 F-Area Effluent | Pu-238 | Mean | 0.00833 | 0.00149 | NA
FM-3 F-Area Effluent | Pu-238 | Minimum | -0.00746 | 0.00311 | No
FM-3 F-Area Effluent | Pu-238 | Maximum | 0.0263 | 0.00859 | Yes
H-004 | Pu-238 | N | 12 | NA | NA
H-004 | Pu-238 | Mean | 0.0509 | 0.00745 | NA
H-004 | Pu-238 | Minimum | -0.0108 | 0.0121 | No
H-004 | Pu-238 | Maximum | 0.137 | 0.0399 | Yes
HP-52 H-Area Tank Farm | Pu-238 | N | 12 | NA | NA
HP-52 H-Area Tank Farm | Pu-238 | Mean | 0.23 | 0.00915 | NA
HP-52 H-Area Tank Farm | Pu-238 | Minimum | 0.04 | 0.00986 | Yes
HP-52 H-Area Tank Farm | Pu-238 | Maximum | 0.851 | 0.0718 | Yes
S-004 | Pu-238 | N | 12 | NA | NA
S-004 | Pu-238 | Mean | -0.00318 | 0.167 | NA
S-004 | Pu-238 | Minimum | -0.0327 | 0.0137 | No
S-004 | Pu-238 | Maximum | 0.0114 | 0.0119 | No
TB-2 Outfall at Road 1A | Pu-238 | N | 12 | NA | NA
TB-2 Outfall at Road 1A | Pu-238 | Mean | 0.00235 | 0.00121 | NA
TB-2 Outfall at Road 1A | Pu-238 | Minimum | -0.003 | 0.00198 | No
TB-2 Outfall at Road 1A | Pu-238 | Maximum | 0.0208 | 0.0081 | No
TB-3 M-Area Effluent at Road D | Pu-238 | N | 12 | NA | NA
TB-3 M-Area Effluent at Road D | Pu-238 | Mean | 0.00489 | 0.0045 | NA
TB-3 M-Area Effluent at Road D | Pu-238 | Minimum | -0.0376 | 0.0152 | No
TB-3 M-Area Effluent at Road D | Pu-238 | Maximum | 0.0641 | 0.0262 | No
U3R-2 F Storm Sewer | Pu-238 | N | 12 | NA | NA
U3R-2 F Storm Sewer | Pu-238 | Mean | 0.0204 | 0.00202 | NA
U3R-2 F Storm Sewer | Pu-238 | Minimum | 0.00468 | 0.00311 | No
U3R-2 F Storm Sewer | Pu-238 | Maximum | 0.0451 | 0.00989 | Yes
U3R-2A ETF Outfall at Road C | Pu-238 | N | 52 | NA | NA
U3R-2A ETF Outfall at Road C | Pu-238 | Mean | 0.00132 | 0.00164 | NA
U3R-2A ETF Outfall at Road C | Pu-238 | Minimum | -0.106 | 0.0094 | No
U3R-2A ETF Outfall at Road C | Pu-238 | Maximum | 0.0568 | 0.0244 | No
Onsite
FM-1C H-Area Effluent | Pu-239 | N | 12 | NA | NA
FM-1C H-Area Effluent | Pu-239 | Mean | 0.00984 | 0.00155 | NA
FM-1C H-Area Effluent | Pu-239 | Minimum | -0.00135 | 0.00282 | No
FM-1C H-Area Effluent | Pu-239 | Maximum | 0.0208 | 0.00699 | Yes
FM-3 F-Area Effluent | Pu-239 | N | 12 | NA | NA
FM-3 F-Area Effluent | Pu-239 | Mean | 0.014 | 0.00174 | NA
FM-3 F-Area Effluent | Pu-239 | Minimum | 0.0018 | 0.00379 | No
FM-3 F-Area Effluent | Pu-239 | Maximum | 0.0238 | 0.00725 | Yes
H-004 | Pu-239 | N | 12 | NA | NA
H-004 | Pu-239 | Mean | 0.0111 | 0.014 | NA
H-004 | Pu-239 | Minimum | -0.0129 | 0.00507 | No
H-004 | Pu-239 | Maximum | 0.0573 | 0.0238 | No
HP-52 H-Area Tank Farm | Pu-239 | N | 12 | NA | NA
HP-52 H-Area Tank Farm | Pu-239 | Mean | 0.00689 | 0.00137 | NA
HP-52 H-Area Tank Farm | Pu-239 | Minimum | -0.00495 | 0.00374 | No
HP-52 H-Area Tank Farm | Pu-239 | Maximum | 0.0311 | 0.00839 | Yes
S-004 | Pu-239 | N | 12 | NA | NA
S-004 | Pu-239 | Mean | -0.0083 | 0.0135 | NA
S-004 | Pu-239 | Minimum | -0.0266 | 0.161 | No
S-004 | Pu-239 | Maximum | 0.00986 | 0.0072 | No
TB-2 Outfall at Road 1A | Pu-239 | N | 12 | NA | NA
TB-2 Outfall at Road 1A | Pu-239 | Mean | -5.56e-05 | 0.000846 | NA
TB-2 Outfall at Road 1A | Pu-239 | Minimum | -0.00411 | 0.00276 | No
TB-2 Outfall at Road 1A | Pu-239 | Maximum | 0.0132 | 0.00597 | No
TB-3 M-Area Effluent at Road D | Pu-239 | N | 12 | NA | NA
TB-3 M-Area Effluent at Road D | Pu-239 | Mean | -0.00954 | 0.00358 | NA
TB-3 M-Area Effluent at Road D | Pu-239 | Minimum | -0.0454 | 0.0132 | No
TB-3 M-Area Effluent at Road D | Pu-239 | Maximum | 0.0201 | 0.0152 | No
U3R-2 F Storm Sewer | Pu-239 | N | 12 | NA | NA
U3R-2 F Storm Sewer | Pu-239 | Mean | 0.0268 | 0.0023 | NA
U3R-2 F Storm Sewer | Pu-239 | Minimum | 0.00155 | 0.00404 | No
U3R-2 F Storm Sewer | Pu-239 | Maximum | 0.0614 | 0.0114 | Yes
U3R-2A ETF Outfall at Road C | Pu-239 | N | 52 | NA | NA
U3R-2A ETF Outfall at Road C | Pu-239 | Mean | -0.00353 | 0.00138 | NA
U3R-2A ETF Outfall at Road C | Pu-239 | Minimum | -0.0411 | 0.0121 | No
U3R-2A ETF Outfall at Road C | Pu-239 | Maximum | 0.0244 | 0.0194 | No
Onsite
FM-1C H-Area Effluent | Am-241 | N | 12 | NA | NA
FM-1C H-Area Effluent | Am-241 | Mean | 0.0288 | 0.00283 | NA
FM-1C H-Area Effluent | Am-241 | Minimum | 0.0022 | 0.00532 | No
FM-1C H-Area Effluent | Am-241 | Maximum | 0.145 | 0.0201 | Yes
FM-3 F-Area Effluent | Am-241 | N | 12 | NA | NA
FM-3 F-Area Effluent | Am-241 | Mean | 0.00919 | 0.00197 | NA
FM-3 F-Area Effluent | Am-241 | Minimum | -0.00211 | 0.00459 | No
FM-3 F-Area Effluent | Am-241 | Maximum | 0.0311 | 0.00884 | Yes
HP-52 H-Area Tank Farm | Am-241 | N | 12 | NA | NA
HP-52 H-Area Tank Farm | Am-241 | Mean | 0.0338 | 0.00323 | NA
HP-52 H-Area Tank Farm | Am-241 | Minimum | -0.0158 | 0.0065 | No
HP-52 H-Area Tank Farm | Am-241 | Maximum | 0.236 | 0.0261 | Yes
TB-3 M-Area Effluent at Road D | Am-241 | N | 12 | NA | NA
TB-3 M-Area Effluent at Road D | Am-241 | Mean | 0.00545 | 0.00759 | NA
TB-3 M-Area Effluent at Road D | Am-241 | Minimum | -0.0473 | 0.00924 | No
TB-3 M-Area Effluent at Road D | Am-241 | Maximum | 0.0473 | 0.0213 | Yes
U3R-2 F Storm Sewer | Am-241 | N | 12 | NA | NA
U3R-2 F Storm Sewer | Am-241 | Mean | 0.0556 | 0.00382 | NA
U3R-2 F Storm Sewer | Am-241 | Minimum | 0.00255 | 0.00569 | No
U3R-2 F Storm Sewer | Am-241 | Maximum | 0.183 | 0.0231 | Yes
U3R-2A ETF Outfall at Road C | Am-241 | N | 52 | NA | NA
U3R-2A ETF Outfall at Road C | Am-241 | Mean | 0.00395 | 0.00291 | NA
U3R-2A ETF Outfall at Road C | Am-241 | Minimum | -0.0568 | 0.0276 | No
U3R-2A ETF Outfall at Road C | Am-241 | Maximum | 0.0722 | 0.0277 | No
Onsite
FM-1C H-Area Effluent | Cm-244 | N | 12 | NA | NA
FM-1C H-Area Effluent | Cm-244 | Mean | 0.0266 | 0.00237 | NA
FM-1C H-Area Effluent | Cm-244 | Minimum | 0.0013 | 0.00205 | No
FM-1C H-Area Effluent | Cm-244 | Maximum | 0.109 | 0.0169 | Yes
FM-3 F-Area Effluent | Cm-244 | N | 12 | NA | NA
FM-3 F-Area Effluent | Cm-244 | Mean | 0.00224 | 0.000837 | NA
FM-3 F-Area Effluent | Cm-244 | Minimum | -0.00174 | 0.00175 | No
FM-3 F-Area Effluent | Cm-244 | Maximum | 0.00611 | 0.00357 | No
HP-52 H-Area Tank Farm | Cm-244 | N | 12 | NA | NA
HP-52 H-Area Tank Farm | Cm-244 | Mean | 0.00368 | 0.0011 | NA
HP-52 H-Area Tank Farm | Cm-244 | Minimum | -0.00568 | 0.00305 | No
HP-52 H-Area Tank Farm | Cm-244 | Maximum | 0.0152 | 0.00585 | Yes
TB-3 M-Area Effluent at Road D | Cm-244 | N | 12 | NA | NA
TB-3 M-Area Effluent at Road D | Cm-244 | Mean | 0.00148 | 0.00311 | NA
TB-3 M-Area Effluent at Road D | Cm-244 | Minimum | -0.0222 | 0.0062 | No
TB-3 M-Area Effluent at Road D | Cm-244 | Maximum | 0.0197 | 0.014 | No
U3R-2 F Storm Sewer | Cm-244 | N | 12 | NA | NA
U3R-2 F Storm Sewer | Cm-244 | Mean | 0.0147 | 0.00171 | NA
U3R-2 F Storm Sewer | Cm-244 | Minimum | -0.000156 | 0.00251 | No
U3R-2 F Storm Sewer | Cm-244 | Maximum | 0.0459 | 0.0103 | Yes
U3R-2A ETF Outfall at Road C | Cm-244 | N | 52 | NA | NA
U3R-2A ETF Outfall at Road C | Cm-244 | Mean | -0.000166 | 0.00129 | NA
U3R-2A ETF Outfall at Road C | Cm-244 | Minimum | -0.0332 | 0.0194 | No
U3R-2A ETF Outfall at Road C | Cm-244 | Maximum | 0.0231 | 0.0167 | No
Onsite
735-1B | Tc-99 | N | 1 | NA | NA
735-1B | Tc-99 | Mean | -0.749 | 1.72 | NA
Onsite
105-R Sumps | Gross B | N | 1 | NA | NA
105-R Sumps | Gross B | Mean | 578 | 10.5 | NA
735-1B | Gross B | N | 15 | NA | NA
735-1B | Gross B | Mean | 28.8 | 3.1 | NA
735-1B | Gross B | Minimum | 6.49 | 8.19 | No
735-1B | Gross B | Maximum | 116 | 16.9 | Yes
F-01 | Gross B | N | 12 | NA | NA
F-01 | Gross B | Mean | 2.73 | 0.319 | NA
F-01 | Gross B | Minimum | 1.14 | 0.819 | No
F-01 | Gross B | Maximum | 6.27 | 1.32 | Yes
F-012 281-8F Retention Basin | Gross B | N | 15 | NA | NA
F-012 281-8F Retention Basin | Gross B | Mean | 21.9 | 0.925 | NA
F-012 281-8F Retention Basin | Gross B | Minimum | 9.95 | 2.34 | Yes
F-012 281-8F Retention Basin | Gross B | Maximum | 45.9 | 4.44 | Yes
F-013 200-F Cooling Basin | Gross B | N | 28 | NA | NA
F-013 200-F Cooling Basin | Gross B | Mean | 7.81 | 0.545 | NA
F-013 200-F Cooling Basin | Gross B | Minimum | 0.903 | 2.82 | No
F-013 200-F Cooling Basin | Gross B | Maximum | 19.1 | 3.46 | Yes
FM-1C H-Area Effluent | Gross B | N | 12 | NA | NA
FM-1C H-Area Effluent | Gross B | Mean | 6.73 | 0.376 | NA
FM-1C H-Area Effluent | Gross B | Minimum | 2.3 | 1.26 | No
FM-1C H-Area Effluent | Gross B | Maximum | 12.1 | 1.58 | Yes
FM-3 F-Area Effluent | Gross B | N | 12 | NA | NA
FM-3 F-Area Effluent | Gross B | Mean | 6.28 | 0.388 | NA
FM-3 F-Area Effluent | Gross B | Minimum | 4.08 | 1.31 | Yes
FM-3 F-Area Effluent | Gross B | Maximum | 9.95 | 1.67 | Yes
H-004 | Gross B | N | 12 | NA | NA
H-004 | Gross B | Mean | 5.81 | 0.652 | NA
H-004 | Gross B | Minimum | 0.908 | 1.92 | No
H-004 | Gross B | Maximum | 11.4 | 2.57 | Yes
H-017 281-8H Retention Basin | Gross B | N | 25 | NA | NA
H-017 281-8H Retention Basin | Gross B | Mean | 380 | 2.1 | NA
H-017 281-8H Retention Basin | Gross B | Minimum | 108 | 6.75 | Yes
H-017 281-8H Retention Basin | Gross B | Maximum | 995 | 17.9 | Yes
HP-15 Tritium Facility Outfall | Gross B | N | 12 | NA | NA
HP-15 Tritium Facility Outfall | Gross B | Mean | 3.46 | 0.362 | NA
HP-15 Tritium Facility Outfall | Gross B | Minimum | 0.503 | 1.1 | No
HP-15 Tritium Facility Outfall | Gross B | Maximum | 7.95 | 1.07 | Yes
HP-52 H-Area Tank Farm | Gross B | N | 12 | NA | NA
HP-52 H-Area Tank Farm | Gross B | Mean | 7.49 | 0.267 | NA
HP-52 H-Area Tank Farm | Gross B | Minimum | 2.12 | 0.526 | Yes
HP-52 H-Area Tank Farm | Gross B | Maximum | 16.1 | 1.09 | Yes
K Canal | Gross B | N | 12 | NA | NA
K Canal | Gross B | Mean | 4.35 | 0.364 | NA
K Canal | Gross B | Minimum | 1.51 | 1.26 | No
K Canal | Gross B | Maximum | 8.22 | 1.52 | Yes
L-07 | Gross B | N | 12 | NA | NA
L-07 | Gross B | Mean | 3.17 | 0.198 | NA
L-07 | Gross B | Minimum | 2.29 | 0.727 | Yes
L-07 | Gross B | Maximum | 4.32 | 0.569 | Yes
S-004 | Gross B | N | 12 | NA | NA
S-004 | Gross B | Mean | 22.3 | 0.952 | NA
S-004 | Gross B | Minimum | 7.46 | 1.73 | Yes
S-004 | Gross B | Maximum | 40.5 | 4.16 | Yes
TB-2 Outfall at Road 1A | Gross B | N | 12 | NA | NA
TB-2 Outfall at Road 1A | Gross B | Mean | 6.55 | 0.234 | NA
TB-2 Outfall at Road 1A | Gross B | Minimum | 2.28 | 0.501 | Yes
TB-2 Outfall at Road 1A | Gross B | Maximum | 11.6 | 0.736 | Yes
TB-3 M-Area Effluent at Road D | Gross B | N | 12 | NA | NA
TB-3 M-Area Effluent at Road D | Gross B | Mean | 3.45 | 0.485 | NA
TB-3 M-Area Effluent at Road D | Gross B | Minimum | 0.973 | 0.989 | No
TB-3 M-Area Effluent at Road D | Gross B | Maximum | 10.8 | 1.18 | Yes
U3R-2 F Storm Sewer | Gross B | N | 12 | NA | NA
U3R-2 F Storm Sewer | Gross B | Mean | 1.96 | 0.339 | NA
U3R-2 F Storm Sewer | Gross B | Minimum | 0.351 | 1.21 | No
U3R-2 F Storm Sewer | Gross B | Maximum | 3.19 | 1.35 | Yes
U3R-2A ETF Outfall at Road C | Gross B | N | 52 | NA | NA
U3R-2A ETF Outfall at Road C | Gross B | Mean | 8.61 | 0.34 | NA
U3R-2A ETF Outfall at Road C | Gross B | Minimum | -0.281 | 1.82 | No
U3R-2A ETF Outfall at Road C | Gross B | Maximum | 43.8 | 3.9 | Yes
Onsite
105-R Sumps | Gross A | N | 1 | NA | NA
105-R Sumps | Gross A | Mean | 0.562 | 0.952 | NA
735-1B | Gross A | N | 15 | NA | NA
735-1B | Gross A | Mean | -2.26 | 1.74 | NA
735-1B | Gross A | Minimum | -44.6 | 10.1 | No
735-1B | Gross A | Maximum | 13.7 | 8.17 | Yes
F-01 | Gross A | N | 12 | NA | NA
F-01 | Gross A | Mean | 1.83 | 0.203 | NA
F-01 | Gross A | Minimum | 0.322 | 0.372 | No
F-01 | Gross A | Maximum | 3.78 | 0.963 | Yes
F-012 281-8F Retention Basin | Gross A | N | 15 | NA | NA
F-012 281-8F Retention Basin | Gross A | Mean | 1.15 | 0.314 | NA
F-012 281-8F Retention Basin | Gross A | Minimum | -0.3 | 0.855 | No
F-012 281-8F Retention Basin | Gross A | Maximum | 4.65 | 1.79 | Yes
F-013 200-F Cooling Basin | Gross A | N | 28 | NA | NA
F-013 200-F Cooling Basin | Gross A | Mean | 3.07 | 0.303 | NA
F-013 200-F Cooling Basin | Gross A | Minimum | -2.16 | 2.65 | No
F-013 200-F Cooling Basin | Gross A | Maximum | 6.16 | 2.06 | Yes
FM-1C H-Area Effluent | Gross A | N | 12 | NA | NA
FM-1C H-Area Effluent | Gross A | Mean | 1.85 | 0.204 | NA
FM-1C H-Area Effluent | Gross A | Minimum | 0.649 | 0.549 | No
FM-1C H-Area Effluent | Gross A | Maximum | 3.97 | 0.863 | Yes
FM-3 F-Area Effluent | Gross A | N | 12 | NA | NA
FM-3 F-Area Effluent | Gross A | Mean | 4.14 | 0.298 | NA
FM-3 F-Area Effluent | Gross A | Minimum | 2.04 | 0.791 | Yes
FM-3 F-Area Effluent | Gross A | Maximum | 10.3 | 1.55 | Yes
H-004 | Gross A | N | 12 | NA | NA
H-004 | Gross A | Mean | 1.53 | 0.311 | NA
H-004 | Gross A | Minimum | -0.465 | 0.635 | No
H-004 | Gross A | Maximum | 3.03 | 1.44 | Yes
H-017 281-8H Retention Basin | Gross A | N | 25 | NA | NA
H-017 281-8H Retention Basin | Gross A | Mean | 1.49 | 0.337 | NA
H-017 281-8H Retention Basin | Gross A | Minimum | -3.3 | 1.78 | No
H-017 281-8H Retention Basin | Gross A | Maximum | 18.6 | 4.02 | Yes
HP-15 Tritium Facility Outfall | Gross A | N | 12 | NA | NA
HP-15 Tritium Facility Outfall | Gross A | Mean | 1.03 | 0.219 | NA
HP-15 Tritium Facility Outfall | Gross A | Minimum | 0.103 | 0.701 | No
HP-15 Tritium Facility Outfall | Gross A | Maximum | 2.76 | 1.19 | Yes
HP-52 H-Area Tank Farm | Gross A | N | 12 | NA | NA
HP-52 H-Area Tank Farm | Gross A | Mean | 3.07 | 0.217 | NA
HP-52 H-Area Tank Farm | Gross A | Minimum | 0.676 | 0.378 | Yes
HP-52 H-Area Tank Farm | Gross A | Maximum | 5.46 | 0.909 | Yes
K Canal | Gross A | N | 12 | NA | NA
K Canal | Gross A | Mean | 1.24 | 0.211 | NA
K Canal | Gross A | Minimum | -0.397 | 0.269 | No
K Canal | Gross A | Maximum | 5.68 | 1.37 | Yes
L-07 | Gross A | N | 12 | NA | NA
L-07 | Gross A | Mean | 0.38 | 0.104 | NA
L-07 | Gross A | Minimum | -0.0635 | 0.316 | No
L-07 | Gross A | Maximum | 1.09 | 0.578 | Yes
S-004 | Gross A | N | 12 | NA | NA
S-004 | Gross A | Mean | 4.02 | 0.532 | NA
S-004 | Gross A | Minimum | 1.29 | 1.35 | No
S-004 | Gross A | Maximum | 10.1 | 2.45 | Yes
TB-2 Outfall at Road 1A | Gross A | N | 12 | NA | NA
TB-2 Outfall at Road 1A | Gross A | Mean | 4.09 | 0.201 | NA
TB-2 Outfall at Road 1A | Gross A | Minimum | 1.64 | 0.453 | Yes
TB-2 Outfall at Road 1A | Gross A | Maximum | 5.89 | 0.872 | Yes
TB-3 M-Area Effluent at Road D | Gross A | N | 12 | NA | NA
TB-3 M-Area Effluent at Road D | Gross A | Mean | 1.74 | 0.243 | NA
TB-3 M-Area Effluent at Road D | Gross A | Minimum | 0.0968 | 0.731 | No
TB-3 M-Area Effluent at Road D | Gross A | Maximum | 2.64 | 1.19 | No
U3R-2 F Storm Sewer | Gross A | N | 12 | NA | NA
U3R-2 F Storm Sewer | Gross A | Mean | 1.77 | 0.223 | NA
U3R-2 F Storm Sewer | Gross A | Minimum | 0.457 | 0.539 | No
U3R-2 F Storm Sewer | Gross A | Maximum | 3.78 | 1 | Yes
U3R-2A ETF Outfall at Road C | Gross A | N | 52 | NA | NA
U3R-2A ETF Outfall at Road C | Gross A | Mean | 0.283 | 0.123 | NA
U3R-2A ETF Outfall at Road C | Gross A | Minimum | -6.24 | 1.68 | No
U3R-2A ETF Outfall at Road C | Gross A | Maximum | 1.74 | 1.1 | No
Sample Measurement Section
Radioactivity in Liquid Effluent : Units are pCi/L
Location | Nuclide | CollectDate | SampleCon | SampleStd | Sig
Onsite
105-R Sumps | H-3 | 2004-03-04 | 995000 | 10700 | Yes
735-1B | H-3 | 2004-01-13 | 14400 | 492 | Yes
735-1B | H-3 | 2004-01-20 | 9620 | 294 | Yes
735-1B | H-3 | 2004-02-25 | 6590 | 394 | Yes
735-1B | H-3 | 2004-03-24 | 10500 | 299 | Yes
735-1B | H-3 | 2004-04-20 | 7160 | 301 | Yes
735-1B | H-3 | 2004-05-24 | 3760 | 228 | Yes
735-1B | H-3 | 2004-06-14 | 5270 | 357 | Yes
735-1B | H-3 | 2004-07-14 | 7410 | 380 | Yes
735-1B | H-3 | 2004-08-02 | 2010 | 170 | Yes
735-1B | H-3 | 2004-08-19 | 24500 | 593 | Yes
735-1B | H-3 | 2004-09-08 | 3810 | 235 | Yes
735-1B | H-3 | 2004-09-23 | 4320 | 243 | Yes
735-1B | H-3 | 2004-10-12 | 5540 | 364 | Yes
735-1B | H-3 | 2004-11-03 | 4080 | 342 | Yes
735-1B | H-3 | 2004-11-18 | 2700 | 207 | Yes
735-1B | H-3 | 2004-12-13 | 15400 | 501 | Yes
F-01 | H-3 | 2004-02-02 | 565 | 276 | No
F-01 | H-3 | 2004-03-01 | 678 | 256 | No
F-01 | H-3 | 2004-04-05 | 1570 | 289 | Yes
F-01 | H-3 | 2004-05-03 | 2090 | 280 | Yes
F-01 | H-3 | 2004-06-07 | 2690 | 306 | Yes
F-01 | H-3 | 2004-07-06 | 2160 | 302 | Yes
F-01 | H-3 | 2004-08-02 | 327 | 255 | No
F-01 | H-3 | 2004-09-07 | 2860 | 295 | Yes
F-01 | H-3 | 2004-10-04 | 605 | 266 | No
F-01 | H-3 | 2004-11-01 | 2520 | 300 | Yes
F-01 | H-3 | 2004-12-06 | 1850 | 308 | Yes
F-01 | H-3 | 2005-01-03 | 3570 | 324 | Yes
F-012 281-8F Retention Basin | H-3 | 2004-01-30 | -12000 | 11800 | No
F-012 281-8F Retention Basin | H-3 | 2004-02-15 | 6890 | 12100 | No
F-012 281-8F Retention Basin | H-3 | 2004-03-05 | 6510 | 13500 | No
F-012 281-8F Retention Basin | H-3 | 2004-05-05 | -2280 | 12500 | No
F-012 281-8F Retention Basin | H-3 | 2004-06-10 | 5650 | 12300 | No
F-012 281-8F Retention Basin | H-3 | 2004-07-03 | 19500 | 12000 | No
F-012 281-8F Retention Basin | H-3 | 2004-08-19 | 2700 | 12800 | No
F-012 281-8F Retention Basin | H-3 | 2004-09-04 | -7810 | 12600 | No
F-012 281-8F Retention Basin | H-3 | 2004-09-12 | 21300 | 12100 | No
F-012 281-8F Retention Basin | H-3 | 2004-10-01 | 1830 | 12300 | No
F-012 281-8F Retention Basin | H-3 | 2004-11-06 | -3810 | 12200 | No
F-012 281-8F Retention Basin | H-3 | 2004-11-14 | -5460 | 8670 | No
F-012 281-8F Retention Basin | H-3 | 2004-11-21 | 10800 | 13400 | No
F-012 281-8F Retention Basin | H-3 | 2004-11-26 | 13900 | 13500 | No
F-012 281-8F Retention Basin | H-3 | 2004-12-24 | 2370 | 286 | Yes
F-013 200-F Cooling Basin | H-3 | 2004-01-08 | -1670 | 2470 | No
F-013 200-F Cooling Basin | H-3 | 2004-01-19 | -3590 | 2330 | No
F-013 200-F Cooling Basin | H-3 | 2004-01-28 | 778 | 2440 | No
F-013 200-F Cooling Basin | H-3 | 2004-02-09 | 1000 | 2400 | No
F-013 200-F Cooling Basin | H-3 | 2004-02-21 | 2050 | 2740 | No
F-013 200-F Cooling Basin | H-3 | 2004-03-03 | -2500 | 2440 | No
F-013 200-F Cooling Basin | H-3 | 2004-03-18 | -681 | 2530 | No
F-013 200-F Cooling Basin | H-3 | 2004-04-10 | 3030 | 2410 | No
F-013 200-F Cooling Basin | H-3 | 2004-05-11 | 4000 | 2390 | No
F-013 200-F Cooling Basin | H-3 | 2004-05-22 | 3300 | 2450 | No
F-013 200-F Cooling Basin | H-3 | 2004-06-03 | 14100 | 2740 | Yes
F-013 200-F Cooling Basin | H-3 | 2004-07-01 | 3810 | 2410 | No
F-013 200-F Cooling Basin | H-3 | 2004-07-15 | 1490 | 2700 | No
F-013 200-F Cooling Basin | H-3 | 2004-07-28 | 3140 | 2600 | No
F-013 200-F Cooling Basin | H-3 | 2004-08-09 | 3410 | 2530 | No
F-013 200-F Cooling Basin | H-3 | 2004-08-12 | 2810 | 2520 | No
F-013 200-F Cooling Basin | H-3 | 2004-08-25 | 2240 | 2670 | No
F-013 200-F Cooling Basin | H-3 | 2004-09-02 | -2610 | 2510 | No
F-013 200-F Cooling Basin | H-3 | 2004-09-12 | 2130 | 2370 | No
F-013 200-F Cooling Basin | H-3 | 2004-09-24 | 3430 | 2520 | No
F-013 200-F Cooling Basin | H-3 | 2004-10-05 | 1230 | 2630 | No
F-013 200-F Cooling Basin | H-3 | 2004-10-18 | 2560 | 2400 | No
F-013 200-F Cooling Basin | H-3 | 2004-10-27 | 462 | 2550 | No
F-013 200-F Cooling Basin | H-3 | 2004-11-10 | -1130 | 2420 | No
F-013 200-F Cooling Basin | H-3 | 2004-11-29 | 532 | 266 | No
F-013 200-F Cooling Basin | H-3 | 2004-12-02 | 37.3 | 257 | No
F-013 200-F Cooling Basin | H-3 | 2004-12-15 | 1120 | 187 | Yes
F-013 200-F Cooling Basin | H-3 | 2004-12-23 | 4.11 | 238 | No
FM-1C H-Area Effluent | H-3 | 2004-02-02 | 12700 | 331 | Yes
FM-1C H-Area Effluent | H-3 | 2004-03-01 | 15000 | 467 | Yes
FM-1C H-Area Effluent | H-3 | 2004-04-05 | 3000 | 314 | Yes
FM-1C H-Area Effluent | H-3 | 2004-05-03 | 5220 | 236 | Yes
FM-1C H-Area Effluent | H-3 | 2004-06-07 | 9920 | 420 | Yes
FM-1C H-Area Effluent | H-3 | 2004-07-06 | 12800 | 325 | Yes
FM-1C H-Area Effluent | H-3 | 2004-08-02 | 13300 | 316 | Yes
FM-1C H-Area Effluent | H-3 | 2004-09-07 | 8320 | 265 | Yes
FM-1C H-Area Effluent | H-3 | 2004-10-04 | 2480 | 213 | Yes
FM-1C H-Area Effluent | H-3 | 2004-11-01 | 3860 | 231 | Yes
FM-1C H-Area Effluent | H-3 | 2004-12-06 | 1620 | 213 | Yes
FM-1C H-Area Effluent | H-3 | 2005-01-03 | 2040 | 212 | Yes
FM-3 F-Area Effluent | H-3 | 2004-02-02 | 368 | 273 | No
FM-3 F-Area Effluent | H-3 | 2004-03-01 | 895 | 264 | Yes
FM-3 F-Area Effluent | H-3 | 2004-04-05 | 776 | 270 | Yes
FM-3 F-Area Effluent | H-3 | 2004-05-03 | 732 | 254 | Yes
FM-3 F-Area Effluent | H-3 | 2004-06-07 | 143 | 285 | No
FM-3 F-Area Effluent | H-3 | 2004-07-06 | 1340 | 285 | Yes
FM-3 F-Area Effluent | H-3 | 2004-08-02 | 2840 | 303 | Yes
FM-3 F-Area Effluent | H-3 | 2004-09-07 | 1130 | 261 | Yes
FM-3 F-Area Effluent | H-3 | 2004-10-04 | 559 | 264 | No
FM-3 F-Area Effluent | H-3 | 2004-11-01 | 708 | 272 | No
FM-3 F-Area Effluent | H-3 | 2004-12-06 | 484 | 281 | No
FM-3 F-Area Effluent | H-3 | 2005-01-03 | 76.8 | 264 | No
H-004 | H-3 | 2004-02-02 | 9700 | 432 | Yes
H-004 | H-3 | 2004-03-01 | 14800 | 355 | Yes
H-004 | H-3 | 2004-04-05 | 8510 | 405 | Yes
H-004 | H-3 | 2004-05-03 | 8840 | 390 | Yes
H-004 | H-3 | 2004-06-07 | 20100 | 539 | Yes
H-004 | H-3 | 2004-07-06 | 12700 | 467 | Yes
H-004 | H-3 | 2004-08-02 | 15400 | 472 | Yes
H-004 | H-3 | 2004-09-07 | 13100 | 440 | Yes
H-004 | H-3 | 2004-10-04 | 1760 | 290 | Yes
H-004 | H-3 | 2004-11-01 | 16000 | 483 | Yes
H-004 | H-3 | 2004-12-06 | 6110 | 372 | Yes
H-004 | H-3 | 2005-01-03 | 4730 | 346 | Yes
H-017 281-8H Retention Basin | H-3 | 2004-01-19 | 18200 | 12500 | No
H-017 281-8H Retention Basin | H-3 | 2004-01-29 | 1370 | 12200 | No
H-017 281-8H Retention Basin | H-3 | 2004-02-08 | 7970 | 11900 | No
H-017 281-8H Retention Basin | H-3 | 2004-02-16 | 6190 | 12100 | No
H-017 281-8H Retention Basin | H-3 | 2004-03-04 | 4840 | 13400 | No
H-017 281-8H Retention Basin | H-3 | 2004-03-27 | 4700 | 12700 | No
H-017 281-8H Retention Basin | H-3 | 2004-04-10 | 11100 | 12100 | No
H-017 281-8H Retention Basin | H-3 | 2004-04-29 | 14100 | 12200 | No
H-017 281-8H Retention Basin | H-3 | 2004-05-07 | -10400 | 12300 | No
H-017 281-8H Retention Basin | H-3 | 2004-05-18 | 13800 | 12100 | No
H-017 281-8H Retention Basin | H-3 | 2004-06-04 | -6270 | 12300 | No
H-017 281-8H Retention Basin | H-3 | 2004-06-10 | -4050 | 11900 | No
H-017 281-8H Retention Basin | H-3 | 2004-06-24 | -3810 | 12200 | No
H-017 281-8H Retention Basin | H-3 | 2004-07-01 | 19300 | 11900 | No
H-017 281-8H Retention Basin | H-3 | 2004-08-16 | -1630 | 12900 | No
H-017 281-8H Retention Basin | H-3 | 2004-08-24 | 19800 | 13500 | No
H-017 281-8H Retention Basin | H-3 | 2004-09-04 | 2360 | 7330 | Yes
H-017 281-8H Retention Basin | H-3 | 2004-09-12 | 7460 | 11800 | No
H-017 281-8H Retention Basin | H-3 | 2004-09-18 | 1910 | 302 | Yes
H-017 281-8H Retention Basin | H-3 | 2004-09-30 | 2950 | 317 | ?
H-017 281-8H Retention Basin | H-3 | 2004-10-25 | 9140 | 12400 | No
H-017 281-8H Retention Basin | H-3 | 2004-11-14 | 10400 | 12400 | No
H-017 281-8H Retention Basin | H-3 | 2004-11-26 | 3730 | 13000 | No
H-017 281-8H Retention Basin | H-3 | 2004-12-11 | -7510 | 12900 | No
H-017 281-8H Retention Basin | H-3 | 2004-12-24 | 4320 | 317 | Yes
HP-15 Tritium Facility Outfall | H-3 | 2004-02-02 | 6350 | 379 | Yes
HP-15 Tritium Facility Outfall | H-3 | 2004-03-01 | 9760 | 406 | Yes
HP-15 Tritium Facility Outfall | H-3 | 2004-04-05 | 6680 | 376 | Yes
HP-15 Tritium Facility Outfall | H-3 | 2004-05-03 | 8780 | 385 | Yes
HP-15 Tritium Facility Outfall | H-3 | 2004-06-07 | 13500 | 467 | Yes
HP-15 Tritium Facility Outfall | H-3 | 2004-07-06 | 28900 | 634 | Yes
HP-15 Tritium Facility Outfall | H-3 | 2004-08-02 | 58100 | 840 | Yes
HP-15 Tritium Facility Outfall | H-3 | 2004-09-06 | 43000 | 707 | Yes
HP-15 Tritium Facility Outfall | H-3 | 2004-10-04 | 15600 | 482 | Yes
HP-15 Tritium Facility Outfall | H-3 | 2004-11-01 | 9590 | 407 | Yes
HP-15 Tritium Facility Outfall | H-3 | 2004-12-06 | 22400 | 566 | Yes
HP-15 Tritium Facility Outfall | H-3 | 2005-01-03 | 4050 | 332 | Yes
HP-52 H-Area Tank Farm | H-3 | 2004-02-02 | 1420 | 306 | Yes
HP-52 H-Area Tank Farm | H-3 | 2004-03-01 | 2280 | 290 | Yes
HP-52 H-Area Tank Farm | H-3 | 2004-04-05 | 938 | 276 | Yes
HP-52 H-Area Tank Farm | H-3 | 2004-05-03 | 1460 | 270 | Yes
HP-52 H-Area Tank Farm | H-3 | 2004-06-07 | 1230 | 280 | Yes
HP-52 H-Area Tank Farm | H-3 | 2004-07-06 | 5160 | 349 | Yes
HP-52 H-Area Tank Farm | H-3 | 2004-08-02 | 1410 | 277 | Yes
HP-52 H-Area Tank Farm | H-3 | 2004-09-07 | 311 | 245 | No
HP-52 H-Area Tank Farm | H-3 | 2004-10-04 | 3030 | 308 | Yes
HP-52 H-Area Tank Farm | H-3 | 2004-11-01 | 1690 | 289 | Yes
HP-52 H-Area Tank Farm | H-3 | 2004-12-06 | 976 | 290 | Yes
HP-52 H-Area Tank Farm | H-3 | 2005-01-03 | 184 | 265 | No
K Canal | H-3 | 2004-02-02 | 532 | 280 | No
K Canal | H-3 | 2004-03-01 | 711 | 264 | Yes
K Canal | H-3 | 2004-04-05 | 927 | 277 | Yes
K Canal | H-3 | 2004-05-03 | 868 | 259 | Yes
K Canal | H-3 | 2004-06-07 | 565 | 264 | No
K Canal | H-3 | 2004-07-06 | 1380 | 282 | Yes
K Canal | H-3 | 2004-08-02 | 670 | 263 | No
K Canal | H-3 | 2004-09-07 | 803 | 256 | Yes
K Canal | H-3 | 2004-10-04 | 759 | 269 | Yes
K Canal | H-3 | 2004-11-01 | 131 | 260 | No
K Canal | H-3 | 2004-12-06 | 746 | 285 | Yes
K Canal | H-3 | 2005-01-03 | 659 | 274 | No
L-07 | H-3 | 2004-02-02 | 541 | 287 | No
L-07 | H-3 | 2004-03-01 | 1110 | 280 | Yes
L-07 | H-3 | 2004-04-05 | 1320 | 286 | Yes
L-07 | H-3 | 2004-05-03 | 570 | 254 | No
L-07 | H-3 | 2004-06-07 | 516 | 269 | No
L-07 | H-3 | 2004-07-06 | 857 | 272 | Yes
L-07 | H-3 | 2004-08-02 | 514 | 261 | No
L-07 | H-3 | 2004-09-07 | 1160 | 262 | Yes
L-07 | H-3 | 2004-10-04 | 278 | 260 | No
L-07 | H-3 | 2004-11-01 | 14.5 | 257 | No
L-07 | H-3 | 2004-12-06 | 854 | 285 | Yes
L-07 | H-3 | 2005-01-03 | 261 | 270 | No
S-004 | H-3 | 2004-02-02 | 5220 | 360 | Yes
S-004 | H-3 | 2004-03-01 | 9110 | 396 | Yes
S-004 | H-3 | 2004-04-05 | 11900 | 449 | Yes
S-004 | H-3 | 2004-05-03 | 13200 | 438 | Yes
S-004 | H-3 | 2004-06-07 | 19200 | 545 | Yes
S-004 | H-3 | 2004-07-06 | 14400 | 481 | Yes
S-004 | H-3 | 2004-08-02 | 19700 | 519 | Yes
S-004 | H-3 | 2004-09-07 | 12900 | 435 | Yes
S-004 | H-3 | 2004-10-04 | 4110 | 328 | Yes
S-004 | H-3 | 2004-11-01 | 10900 | 420 | Yes
S-004 | H-3 | 2004-12-06 | 3350 | 331 | Yes
S-004 | H-3 | 2005-01-03 | 4890 | 346 | Yes
TB-2 Outfall at Road 1A | H-3 | 2004-02-02 | 435 | 277 | No
TB-2 Outfall at Road 1A | H-3 | 2004-03-01 | 735 | 190 | Yes
TB-2 Outfall at Road 1A | H-3 | 2004-04-05 | 1200 | 201 | Yes
TB-2 Outfall at Road 1A | H-3 | 2004-05-03 | 1180 | 266 | Yes
TB-2 Outfall at Road 1A | H-3 | 2004-06-07 | 773 | 197 | Yes
TB-2 Outfall at Road 1A | H-3 | 2004-07-06 | 884 | 274 | Yes
TB-2 Outfall at Road 1A | H-3 | 2004-08-02 | 1320 | 274 | Yes
TB-2 Outfall at Road 1A | H-3 | 2004-09-06 | 1280 | 264 | Yes
TB-2 Outfall at Road 1A | H-3 | 2004-10-04 | 546 | 264 | No
TB-2 Outfall at Road 1A | H-3 | 2004-11-01 | 459 | 263 | No
TB-2 Outfall at Road 1A | H-3 | 2004-12-06 | 61.4 | 269 | No
TB-2 Outfall at Road 1A | H-3 | 2005-01-03 | 551 | 273 | No
U3R-2 F Storm Sewer | H-3 | 2004-02-02 | 535 | 277 | No
U3R-2 F Storm Sewer | H-3 | 2004-03-01 | 1460 | 273 | Yes
U3R-2 F Storm Sewer | H-3 | 2004-04-05 | 497 | 263 | No
U3R-2 F Storm Sewer | H-3 | 2004-05-03 | 473 | 251 | No
U3R-2 F Storm Sewer | H-3 | 2004-06-07 | 159 | 263 | No
U3R-2 F Storm Sewer | H-3 | 2004-07-06 | 765 | 268 | Yes
U3R-2 F Storm Sewer | H-3 | 2004-08-02 | 600 | 263 | No
U3R-2 F Storm Sewer | H-3 | 2004-09-07 | 2080 | 281 | Yes
U3R-2 F Storm Sewer | H-3 | 2004-10-04 | 395 | 263 | No
U3R-2 F Storm Sewer | H-3 | 2004-11-01 | -122 | 253 | No
U3R-2 F Storm Sewer | H-3 | 2004-12-06 | -70.8 | 270 | No
U3R-2 F Storm Sewer | H-3 | 2005-01-03 | 45.4 | 263 | No
U3R-2A ETF Outfall at Road C | H-3 | 2004-01-05 | 23400000 | 166000 | Yes
U3R-2A ETF Outfall at Road C | H-3 | 2004-01-12 | 19200000 | 146000 | Yes
U3R-2A ETF Outfall at Road C | H-3 | 2004-01-20 | 15200000 | 131000 | Yes
U3R-2A ETF Outfall at Road C | H-3 | 2004-01-26 | 5570000 | 81500 | Yes
U3R-2A ETF Outfall at Road C | H-3 | 2004-02-02 | 4810000 | 79000 | Yes
U3R-2A ETF Outfall at Road C | H-3 | 2004-02-09 | 10500000 | 106000 | Yes
U3R-2A ETF Outfall at Road C | H-3 | 2004-02-17 | 22000000 | 153000 | Yes
U3R-2A ETF Outfall at Road C | H-3 | 2004-02-23 | 17400000 | 102000 | Yes
U3R-2A ETF Outfall at Road C | H-3 | 2004-03-01 | 19300000 | 145000 | Yes
U3R-2A ETF Outfall at Road C | H-3 | 2004-03-08 | 20400000 | 156000 | Yes
U3R-2A ETF Outfall at Road C | H-3 | 2004-03-15 | 19100000 | 142000 | Yes
U3R-2A ETF Outfall at Road C | H-3 | 2004-03-22 | 18500000 | 149000 | Yes
U3R-2A ETF Outfall at Road C | H-3 | 2004-03-29 | 14300000 | 130000 | Yes
U3R-2A ETF Outfall at Road C | H-3 | 2004-04-05 | 15400000 | 135000 | Yes
U3R-2A ETF Outfall at Road C | H-3 | 2004-04-12 | 12400000 | 115000 | Yes
U3R-2A ETF Outfall at Road C | H-3 | 2004-04-19 | 10200000 | 112000 | Yes
U3R-2A ETF Outfall at Road C | H-3 | 2004-04-26 | 10000000 | 111000 | Yes
U3R-2A ETF Outfall at Road C | H-3 | 2004-05-03 | 7190000 | 88800 | Yes
U3R-2A ETF Outfall at Road C | H-3 | 2004-05-10 | 4190000 | 72000 | Yes
U3R-2A ETF Outfall at Road C | H-3 | 2004-05-17 | 2520000 | 55200 | Yes
U3R-2A ETF Outfall at Road C | H-3 | 2004-05-24 | 1750000 | 49500 | Yes
U3R-2A ETF Outfall at Road C | H-3 | 2004-06-01 | 1680000 | 47200 | Yes
U3R-2A ETF Outfall at Road C | H-3 | 2004-06-07 | 1710000 | 48900 | Yes
U3R-2A ETF Outfall at Road C | H-3 | 2004-06-14 | 1220000 | 29900 | Yes
U3R-2A ETF Outfall at Road C | H-3 | 2004-06-21 | 2600000 | 56500 | Yes
U3R-2A ETF Outfall at Road C | H-3 | 2004-06-28 | 7190000 | 91300 | Yes
U3R-2A ETF Outfall at Road C | H-3 | 2004-07-06 | 5570000 | 83500 | Yes
U3R-2A ETF Outfall at Road C | H-3 | 2004-07-12 | 3270000 | 64900 | Yes
U3R-2A ETF Outfall at Road C | H-3 | 2004-07-19 | 2410000 | 58800 | Yes
U3R-2A ETF Outfall at Road C | H-3 | 2004-07-26 | 3240000 | 64100 | Yes
U3R-2A ETF Outfall at Road C | H-3 | 2004-08-02 | 3570000 | 65400 | Yes
U3R-2A ETF Outfall at Road C | H-3 | 2004-08-09 | 8000000 | 97100 | Yes
U3R-2A ETF Outfall at Road C | H-3 | 2004-08-16 | 7490000 | 93600 | Yes
U3R-2A ETF Outfall at Road C | H-3 | 2004-08-23 | 4320000 | 72600 | Yes
U3R-2A ETF Outfall at Road C | H-3 | 2004-08-30 | 2580000 | 61000 | Yes
U3R-2A ETF Outfall at Road C | H-3 | 2004-09-07 | 2470000 | 55500 | Yes
U3R-2A ETF Outfall at Road C | H-3 | 2004-09-13 | 1850000 | 50700 | Yes
U3R-2A ETF Outfall at Road C | H-3 | 2004-09-20 | 1060000 | 42300 | Yes
U3R-2A ETF Outfall at Road C | H-3 | 2004-09-27 | 1590000 | 48300 | Yes
U3R-2A ETF Outfall at Road C | H-3 | 2004-10-04 | 1870000 | 51100 | Yes
U3R-2A ETF Outfall at Road C | H-3 | 2004-10-11 | 1290000 | 44700 | Yes
U3R-2A ETF Outfall at Road C | H-3 | 2004-10-25 | 941000 | 39600 | Yes
U3R-2A ETF Outfall at Road C | H-3 | 2004-11-01 | 4350000 | 72800 | Yes
U3R-2A ETF Outfall at Road C | H-3 | 2004-11-08 | 8490000 | 96300 | Yes
U3R-2A ETF Outfall at Road C | H-3 | 2004-11-15 | 7890000 | 92800 | Yes
U3R-2A ETF Outfall at Road C | H-3 | 2004-11-22 | 8140000 | 101000 | Yes
U3R-2A ETF Outfall at Road C | H-3 | 2004-11-29 | 7860000 | 99700 | Yes
U3R-2A ETF Outfall at Road C | H-3 | 2004-12-06 | 71100 | 921 | Yes
U3R-2A ETF Outfall at Road C | H-3 | 2004-12-13 | 7810000 | 96300 | Yes
U3R-2A ETF Outfall at Road C | H-3 | 2004-12-20 | 6620000 | 85900 | Yes
U3R-2A ETF Outfall at Road C | H-3 | 2004-12-27 | 3920000 | 67600 | Yes
U3R-2A ETF Outfall at Road C | H-3 | 2005-01-03 | 2290000 | 59000 | Yes
Onsite
105-R Sumps | Co-60 | 2004-03-04 | -1.22 | 1.92 | No
735-1B | Co-60 | 2004-01-13 | 0.157 | 1.86 | No
735-1B | Co-60 | 2004-01-20 | 3.49 | 1.89 | No
735-1B | Co-60 | 2004-02-25 | 1.28 | 1.85 | No
735-1B | Co-60 | 2004-03-24 | 1.77 | 1.8 | No
735-1B | Co-60 | 2004-04-20 | -0.0211 | 2.03 | No
735-1B | Co-60 | 2004-05-24 | 4.3 | 2.4 | No
735-1B | Co-60 | 2004-06-14 | 4 | 1.73 | No
735-1B | Co-60 | 2004-07-14 | -1.96 | 1.78 | No
735-1B | Co-60 | 2004-08-19 | 1.99 | 1.91 | No
735-1B | Co-60 | 2004-09-08 | 0.341 | 1.67 | No
735-1B | Co-60 | 2004-09-23 | -2.73 | 3.6 | No
735-1B | Co-60 | 2004-10-12 | 2.15 | 1.85 | No
735-1B | Co-60 | 2004-11-03 | 0.178 | 1.37 | No
735-1B | Co-60 | 2004-11-18 | 0.156 | 1.34 | No
735-1B | Co-60 | 2004-12-13 | 28.4 | 2.16 | Yes
F-01 | Co-60 | 2004-02-02 | 2.46 | 1.95 | No
F-01 | Co-60 | 2004-03-01 | -1.81 | 2.19 | No
F-01 | Co-60 | 2004-04-05 | 0.651 | 2.31 | No
F-01 | Co-60 | 2004-05-03 | -1.11 | 2.1 | No
F-01 | Co-60 | 2004-06-07 | -3.3 | 1.98 | No
F-01 | Co-60 | 2004-07-06 | 1.87 | 2.15 | No
F-01 | Co-60 | 2004-08-02 | 0.97 | 2.21 | No
F-01 | Co-60 | 2004-09-07 | -2.73 | 3.71 | No
F-01 | Co-60 | 2004-10-04 | -0.8 | 1.72 | No
F-01 | Co-60 | 2004-11-01 | -1.42 | 2.28 | No
F-01 | Co-60 | 2004-12-06 | 1.23 | 2.27 | No
F-01 | Co-60 | 2005-01-03 | 1.04 | 2.44 | No
F-012 281-8F Retention Basin | Co-60 | 2004-01-30 | -1.17 | 2.18 | No
F-012 281-8F Retention Basin | Co-60 | 2004-02-15 | 0.335 | 1.86 | No
F-012 281-8F Retention Basin | Co-60 | 2004-03-05 | 3.51 | 2.21 | No
F-012 281-8F Retention Basin | Co-60 | 2004-05-05 | 0.751 | 2.27 | No
F-012 281-8F Retention Basin | Co-60 | 2004-06-10 | -3.46 | 2.16 | No
F-012 281-8F Retention Basin | Co-60 | 2004-07-03 | 0.6 | 1.91 | No
F-012 281-8F Retention Basin | Co-60 | 2004-08-19 | 0.789 | 1.99 | No
F-012 281-8F Retention Basin | Co-60 | 2004-09-04 | 4.11 | 2.05 | No
F-012 281-8F Retention Basin | Co-60 | 2004-09-12 | 0.376 | 2.95 | No
F-012 281-8F Retention Basin | Co-60 | 2004-10-01 | 1.66 | 2.1 | No
F-012 281-8F Retention Basin | Co-60 | 2004-11-06 | 1.75 | 1.93 | No
F-012 281-8F Retention Basin | Co-60 | 2004-11-14 | 0.194 | 2.25 | No
F-012 281-8F Retention Basin | Co-60 | 2004-11-21 | -1.52 | 2.19 | No
F-012 281-8F Retention Basin | Co-60 | 2004-11-26 | -0.0111 | 2.14 | No
F-012 281-8F Retention Basin | Co-60 | 2004-12-24 | 1.25 | 1.8 | No
F-013 200-F Cooling Basin | Co-60 | 2004-01-08 | 4.46 | 2.13 | No
F-013 200-F Cooling Basin | Co-60 | 2004-01-19 | 3.86 | 3.45 | No
F-013 200-F Cooling Basin | Co-60 | 2004-01-28 | -3.03 | 2.27 | No
F-013 200-F Cooling Basin | Co-60 | 2004-02-09 | -0.67 | 1.83 | No
F-013 200-F Cooling Basin | Co-60 | 2004-02-21 | 4.41 | 2.03 | No
F-013 200-F Cooling Basin | Co-60 | 2004-03-03 | -0.197 | 2.22 | No
F-013 200-F Cooling Basin | Co-60 | 2004-03-18 | 1.18 | 1.96 | No
F-013 200-F Cooling Basin | Co-60 | 2004-04-10 | 2.7 | 1.93 | No
F-013 200-F Cooling Basin | Co-60 | 2004-05-11 | 2.53 | 1.85 | No
F-013 200-F Cooling Basin | Co-60 | 2004-05-22 | 2.28 | 2.06 | No
F-013 200-F Cooling Basin | Co-60 | 2004-06-03 | -2.57 | 1.78 | No
F-013 200-F Cooling Basin | Co-60 | 2004-07-01 | 0.657 | 1.74 | No
F-013 200-F Cooling Basin | Co-60 | 2004-07-15 | -0.786 | 2.41 | No
F-013 200-F Cooling Basin | Co-60 | 2004-07-28 | 3.22 | 2.23 | No
F-013 200-F Cooling Basin | Co-60 | 2004-08-09 | 2.11 | 3.55 | No
F-013 200-F Cooling Basin | Co-60 | 2004-08-12 | 2.39 | 2 | No
F-013 200-F Cooling Basin | Co-60 | 2004-08-25 | -2.06 | 2.4 | No
F-013 200-F Cooling Basin | Co-60 | 2004-09-02 | 1.95 | 3.19 | No
F-013 200-F Cooling Basin | Co-60 | 2004-09-12 | 0.743 | 3.25 | No
F-013 200-F Cooling Basin | Co-60 | 2004-09-24 | -0.697 | 1.91 | No
F-013 200-F Cooling Basin | Co-60 | 2004-10-05 | 1.93 | 2.12 | No
F-013 200-F Cooling Basin | Co-60 | 2004-10-18 | 1.9 | 3.55 | No
F-013 200-F Cooling Basin | Co-60 | 2004-10-27 | -3.08 | 3.45 | No
F-013 200-F Cooling Basin | Co-60 | 2004-11-10 | -2.78 | 1.96 | No
F-013 200-F Cooling Basin | Co-60 | 2004-11-29 | 5.54 | 2.58 | No
F-013 200-F Cooling Basin | Co-60 | 2004-12-02 | 0.919 | 2.35 | No
F-013 200-F Cooling Basin | Co-60 | 2004-12-15 | -1 | 2.28 | No
F-013 200-F Cooling Basin | Co-60 | 2004-12-23 | 1.31 | 1.96 | No
FM-1C H-Area Effluent | Co-60 | 2004-02-02 | 3.3 | 1.84 | No
FM-1C H-Area Effluent | Co-60 | 2004-03-01 | 0.473 | 2.06 | No
FM-1C H-Area Effluent | Co-60 | 2004-04-05 | 4.32 | 1.95 | No
FM-1C H-Area Effluent | Co-60 | 2004-05-03 | 3.27 | 1.81 | No
FM-1C H-Area Effluent | Co-60 | 2004-06-07 | -1.99 | 2 | No
FM-1C H-Area Effluent | Co-60 | 2004-07-06 | 1.27 | 1.87 | No
FM-1C H-Area Effluent | Co-60 | 2004-08-02 | -1.95 | 2.14 | No
FM-1C H-Area Effluent | Co-60 | 2004-09-07 | -0.724 | 2.38 | No
FM-1C H-Area Effluent | Co-60 | 2004-10-04 | -1.03 | 1.95 | No
FM-1C H-Area Effluent | Co-60 | 2004-11-01 | 0.646 | 3.32 | No
FM-1C H-Area Effluent | Co-60 | 2004-12-06 | 2.44 | 1.56 | No
FM-1C H-Area Effluent | Co-60 | 2005-01-03 | 1.04 | 2.28 | No
FM-3 F-Area Effluent | Co-60 | 2004-02-02 | -1.39 | 1.82 | No
FM-3 F-Area Effluent | Co-60 | 2004-03-01 | 2.84 | 1.68 | No
FM-3 F-Area Effluent | Co-60 | 2004-04-05 | 0.576 | 1.81 | No
FM-3 F-Area Effluent | Co-60 | 2004-05-03 | 3.27 | 2.39 | No
FM-3 F-Area Effluent | Co-60 | 2004-06-07 | 4.08 | 1.93 | No
FM-3 F-Area Effluent | Co-60 | 2004-07-06 | 4.57 | 1.95 | No
FM-3 F-Area Effluent | Co-60 | 2004-08-02 | 1.64 | 2.27 | No
FM-3 F-Area Effluent | Co-60 | 2004-09-07 | 0.175 | 1.78 | No
FM-3 F-Area Effluent | Co-60 | 2004-10-04 | 3.59 | 2.96 | No
FM-3 F-Area Effluent | Co-60 | 2004-11-01 | 5.86 | 1.7 | No
FM-3 F-Area Effluent | Co-60 | 2004-12-06 | -0.995 | 2.28 | No
FM-3 F-Area Effluent | Co-60 | 2005-01-03 | -0.115 | 1.93 | No
H-004 | Co-60 | 2004-02-02 | 2.89 | 2.04 | No
H-004 | Co-60 | 2004-03-01 | -0.576 | 2.43 | No
H-004 | Co-60 | 2004-04-05 | 1.5 | 2.2 | No
H-004 | Co-60 | 2004-05-03 | -0.123 | 2.3 | No
H-004 | Co-60 | 2004-06-07 | -1.64 | 2 | No
H-004 | Co-60 | 2004-07-06 | -0.132 | 1.85 | No
H-004 | Co-60 | 2004-08-02 | 0.473 | 2.6 | No
H-004 | Co-60 | 2004-09-07 | 2.55 | 2.01 | No
H-004 | Co-60 | 2004-10-04 | -0.0595 | 2.38 | No
H-004 | Co-60 | 2004-11-01 | -2.22 | 2.95 | No
H-004 | Co-60 | 2004-12-06 | 0.67 | 2.05 | No
H-004 | Co-60 | 2005-01-03 | 5.49 | 2.12 | No
H-017 281-8H Retention Basin | Co-60 | 2004-01-19 | 2.84 | 1.56 | No
H-017 281-8H Retention Basin | Co-60 | 2004-01-29 | 3 | 2.04 | No
H-017 281-8H Retention Basin | Co-60 | 2004-02-08 | -0.946 | 1.51 | No
H-017 281-8H Retention Basin | Co-60 | 2004-02-16 | 1.85 | 1.89 | No
H-017 281-8H Retention Basin | Co-60 | 2004-03-04 | -1.9 | 2.38 | No
H-017 281-8H Retention Basin | Co-60 | 2004-03-27 | 3.43 | 2.15 | No
H-017 281-8H Retention Basin | Co-60 | 2004-04-10 | 4.05 | 2.08 | No
H-017 281-8H Retention Basin | Co-60 | 2004-04-29 | -1.18 | 2.14 | No
H-017 281-8H Retention Basin | Co-60 | 2004-05-07 | 1.46 | 2.47 | No
H-017 281-8H Retention Basin | Co-60 | 2004-05-18 | 1.72 | 2.17 | No
H-017 281-8H Retention Basin | Co-60 | 2004-06-04 | -1.21 | 1.59 | No
H-017 281-8H Retention Basin | Co-60 | 2004-06-10 | -1.55 | 1.44 | No
H-017 281-8H Retention Basin | Co-60 | 2004-06-24 | -0.37 | 1.69 | No
H-017 281-8H Retention Basin | Co-60 | 2004-07-01 | 1.48 | 2.2 | No
H-017 281-8H Retention Basin | Co-60 | 2004-08-16 | 1.03 | 1.37 | No
H-017 281-8H Retention Basin | Co-60 | 2004-08-24 | 0.857 | 1.71 | No
H-017 281-8H Retention Basin | Co-60 | 2004-09-04 | -2.29 | 3.39 | No
H-017 281-8H Retention Basin | Co-60 | 2004-09-12 | 4.19 | 2.69 | No
H-017 281-8H Retention Basin | Co-60 | 2004-09-18 | 4.81 | 3.93 | No
H-017 281-8H Retention Basin | Co-60 | 2004-09-30 | -0.914 | 2.61 | No
H-017 281-8H Retention Basin | Co-60 | 2004-10-25 | 5.19 | 3.5 | No
H-017 281-8H Retention Basin | Co-60 | 2004-11-14 | 0.662 | 1.48 | No
H-017 281-8H Retention Basin | Co-60 | 2004-11-26 | 1.64 | 2.06 | No
H-017 281-8H Retention Basin | Co-60 | 2004-12-11 | 0.676 | 1.91 | No
H-017 281-8H Retention Basin | Co-60 | 2004-12-24 | -2.61 | 2.21 | No
HP-15 Tritium Facility Outfall | Co-60 | 2004-02-02 | -0.473 | 1.89 | No
HP-15 Tritium Facility Outfall | Co-60 | 2004-03-01 | 1.59 | 1.88 | No
HP-15 Tritium Facility Outfall | Co-60 | 2004-04-05 | 4.54 | 1.87 | No
HP-15 Tritium Facility Outfall | Co-60 | 2004-05-03 | 0.297 | 1.91 | No
HP-15 Tritium Facility Outfall | Co-60 | 2004-06-07 | 0.814 | 1.98 | No
HP-15 Tritium Facility Outfall | Co-60 | 2004-07-06 | 2.7 | 2.53 | No
HP-15 Tritium Facility Outfall | Co-60 | 2004-08-02 | 2.65 | 2.3 | No
HP-15 Tritium Facility Outfall | Co-60 | 2004-09-06 | -1.25 | 3.39 | No
HP-15 Tritium Facility Outfall | Co-60 | 2004-10-04 | 3.62 | 2.12 | No
HP-15 Tritium Facility Outfall | Co-60 | 2004-11-01 | 2.67 | 3.4 | No
HP-15 Tritium Facility Outfall | Co-60 | 2004-12-06 | 7.62 | 3.67 | No
HP-15 Tritium Facility Outfall | Co-60 | 2005-01-03 | 5.97 | 1.82 | No
HP-52 H-Area Tank Farm | Co-60 | 2004-02-02 | 3.62 | 1.96 | No
HP-52 H-Area Tank Farm | Co-60 | 2004-03-01 | 1.65 | 1.87 | No
HP-52 H-Area Tank Farm | Co-60 | 2004-04-05 | 0.978 | 1.87 | No
HP-52 H-Area Tank Farm | Co-60 | 2004-05-03 | 1.84 | 2.42 | No
HP-52 H-Area Tank Farm | Co-60 | 2004-06-07 | 0.211 | 1.78 | No
HP-52 H-Area Tank Farm | Co-60 | 2004-07-06 | 0.0619 | 2.15 | No
HP-52 H-Area Tank Farm | Co-60 | 2004-08-02 | -1.65 | 4.01 | No
HP-52 H-Area Tank Farm | Co-60 | 2004-09-07 | -2.78 | 1.89 | No
HP-52 H-Area Tank Farm | Co-60 | 2004-10-04 | -1.87 | 2.31 | No
HP-52 H-Area Tank Farm | Co-60 | 2004-11-01 | 0.308 | 2.07 | No
HP-52 H-Area Tank Farm | Co-60 | 2004-12-06 | 0.884 | 1.88 | No
HP-52 H-Area Tank Farm | Co-60 | 2005-01-03 | -1.05 | 3.16 | No
K Canal | Co-60 | 2004-02-02 | 3.73 | 1.78 | No
K Canal | Co-60 | 2004-03-01 | -2.44 | 2.57 | No
K Canal | Co-60 | 2004-04-05 | 1.15 | 2.46 | No
K Canal | Co-60 | 2004-05-03 | -1.29 | 2.34 | No
K Canal | Co-60 | 2004-06-07 | -0.303 | 2.18 | No
K Canal | Co-60 | 2004-07-06 | -0.0335 | 1.97 | No
K Canal | Co-60 | 2004-08-02 | -3.11 | 2.16 | No
K Canal | Co-60 | 2004-09-07 | 6.57 | 3.6 | No
K Canal | Co-60 | 2004-10-04 | 2.28 | 2.21 | No
K Canal | Co-60 | 2004-11-01 | -2.64 | 2.44 | No
K Canal | Co-60 | 2004-12-06 | 1.94 | 2.31 | No
K Canal | Co-60 | 2005-01-03 | 3.08 | 3.24 | No
L-07 | Co-60 | 2004-02-02 | -1.66 | 1.93 | No
L-07 | Co-60 | 2004-03-01 | 1.59 | 2.55 | No
L-07 | Co-60 | 2004-04-05 | -1.89 | 1.98 | No
L-07 | Co-60 | 2004-05-03 | 2.18 | 2.08 | No
L-07 | Co-60 | 2004-06-07 | -0.129 | 1.85 | No
L-07 | Co-60 | 2004-07-06 | -0.451 | 2.09 | No
L-07 | Co-60 | 2004-08-02 | 3 | 2.37 | No
L-07 | Co-60 | 2004-09-07 | -0.886 | 1.83 | No
L-07 | Co-60 | 2004-10-04 | -2.3 | 2.12 | No
L-07 | Co-60 | 2004-11-01 | 0.0527 | 1.7 | No
L-07 | Co-60 | 2004-12-06 | 0.995 | 2.36 | No
L-07 | Co-60 | 2005-01-03 | -2.03 | 2.29 | No
S-004 | Co-60 | 2004-02-02 | 0.516 | 1.85 | No
S-004 | Co-60 | 2004-03-01 | -1.33 | 1.89 | No
S-004 | Co-60 | 2004-04-05 | -4.03 | 2.21 | No
S-004 | Co-60 | 2004-05-03 | -3.46 | 2.17 | No
S-004 | Co-60 | 2004-06-07 | -1.59 | 2.03 | No
S-004 | Co-60 | 2004-07-06 | 2.95 | 2.03 | No
S-004 | Co-60 | 2004-08-02 | -0.951 | 2.12 | No
S-004 | Co-60 | 2004-09-07 | -3.35 | 3.01 | No
S-004 | Co-60 | 2004-10-04 | 5.68 | 1.98 | No
S-004 | Co-60 | 2004-11-01 | 1.38 | 1.97 | No
S-004 | Co-60 | 2004-12-06 | 0.0989 | 2.04 | No
S-004 | Co-60 | 2005-01-03 | -3.3 | 3.16 | No
TB-2 Outfall at Road 1A | Co-60 | 2004-02-02 | 0.738 | 2.19 | No
TB-2 Outfall at Road 1A | Co-60 | 2004-03-01 | 3.14 | 1.77 | No
TB-2 Outfall at Road 1A | Co-60 | 2004-04-05 | 3.27 | 2.07 | No
TB-2 Outfall at Road 1A | Co-60 | 2004-05-03 | -0.359 | 2.04 | No
TB-2 Outfall at Road 1A | Co-60 | 2004-06-07 | 2.09 | 2.13 | No
TB-2 Outfall at Road 1A | Co-60 | 2004-07-06 | 5.84 | 2.45 | No
TB-2 Outfall at Road 1A | Co-60 | 2004-08-02 | -2.92 | 2.44 | No
TB-2 Outfall at Road 1A | Co-60 | 2004-09-06 | 1.06 | 3.4 | No
TB-2 Outfall at Road 1A | Co-60 | 2004-10-04 | 2.32 | 2.94 | No
TB-2 Outfall at Road 1A | Co-60 | 2004-11-01 | -0.727 | 2.1 | No
TB-2 Outfall at Road 1A | Co-60 | 2004-12-06 | -0.265 | 2.1 | No
TB-2 Outfall at Road 1A | Co-60 | 2005-01-03 | -0.703 | 3 | No
TB-3 M-Area Effluent at Road D | Co-60 | 2004-02-02 | 2.86 | 1.92 | No
TB-3 M-Area Effluent at Road D | Co-60 | 2004-03-01 | 3.08 | 2.31 | No
TB-3 M-Area Effluent at Road D | Co-60 | 2004-04-05 | 1.52 | 2.25 | No
TB-3 M-Area Effluent at Road D | Co-60 | 2004-05-03 | 1.24 | 2.28 | No
TB-3 M-Area Effluent at Road D | Co-60 | 2004-06-07 | 1.54 | 2.04 | No
TB-3 M-Area Effluent at Road D | Co-60 | 2004-07-06 | 2.64 | 2.1 | No
TB-3 M-Area Effluent at Road D | Co-60 | 2004-08-02 | 1.79 | 1.8 | No
TB-3 M-Area Effluent at Road D | Co-60 | 2004-09-06 | 2.05 | 2 | No
TB-3 M-Area Effluent at Road D | Co-60 | 2004-10-04 | 2.41 | 2.09 | No
TB-3 M-Area Effluent at Road D | Co-60 | 2004-11-01 | -0.768 | 3.57 | No
TB-3 M-Area Effluent at Road D | Co-60 | 2004-12-06 | -2.25 | 2.13 | No
TB-3 M-Area Effluent at Road D | Co-60 | 2005-01-03 | 1.86 | 2.7 | No
U3R-2 F Storm Sewer | Co-60 | 2004-02-02 | -3.08 | 2.3 | No
U3R-2 F Storm Sewer | Co-60 | 2004-03-01 | -1.34 | 1.88 | No
U3R-2 F Storm Sewer | Co-60 | 2004-04-05 | 0.93 | 2.48 | No
U3R-2 F Storm Sewer | Co-60 | 2004-05-03 | -1.71 | 2.07 | No
U3R-2 F Storm Sewer | Co-60 | 2004-06-07 | -0.0497 | 2.57 | No
U3R-2 F Storm Sewer | Co-60 | 2004-07-06 | -0.0414 | 1.75 | No
U3R-2 F Storm Sewer | Co-60 | 2004-08-02 | -1.16 | 2.35 | No
U3R-2 F Storm Sewer | Co-60 | 2004-09-07 | 2.39 | 3.33 | No
U3R-2 F Storm Sewer | Co-60 | 2004-10-04 | 5.57 | 2.81 | No
U3R-2 F Storm Sewer | Co-60 | 2004-11-01 | -0.832 | 2.21 | No
U3R-2 F Storm Sewer | Co-60 | 2004-12-06 | 5.89 | 1.97 | No
U3R-2 F Storm Sewer | Co-60 | 2005-01-03 | -0.451 | 2.21 | No
U3R-2A ETF Outfall at Road C | Co-60 | 2004-01-05 | -3 | 2 | No
U3R-2A ETF Outfall at Road C | Co-60 | 2004-01-12 | 0.762 | 2.29 | No
U3R-2A ETF Outfall at Road C | Co-60 | 2004-01-20 | 3.86 | 3.7 | No
U3R-2A ETF Outfall at Road C | Co-60 | 2004-01-26 | 3.73 | 2.41 | No
U3R-2A ETF Outfall at Road C | Co-60 | 2004-02-02 | 0.827 | 2.04 | No
U3R-2A ETF Outfall at Road C | Co-60 | 2004-02-09 | 4.19 | 2.16 | No
U3R-2A ETF Outfall at Road C | Co-60 | 2004-02-17 | -2.86 | 1.95 | No
U3R-2A ETF Outfall at Road C | Co-60 | 2004-02-23 | 0.381 | 2.11 | No
U3R-2A ETF Outfall at Road C | Co-60 | 2004-03-01 | 2.76 | 1.98 | No
U3R-2A ETF Outfall at Road C | Co-60 | 2004-03-08 | 5.05 | 2.55 | No
U3R-2A ETF Outfall at Road C | Co-60 | 2004-03-15 | -6.22 | 2.35 | No
U3R-2A ETF Outfall at Road C | Co-60 | 2004-03-22 | -1.15 | 1.92 | No
U3R-2A ETF Outfall at Road C | Co-60 | 2004-03-29 | 3.32 | 2.28 | No
U3R-2A ETF Outfall at Road C | Co-60 | 2004-04-05 | -1.04 | 2.13 | No
U3R-2A ETF Outfall at Road C | Co-60 | 2004-04-12 | -0.235 | 2.09 | No
U3R-2A ETF Outfall at Road C | Co-60 | 2004-04-19 | 0.108 | 2.01 | No
U3R-2A ETF Outfall at Road C | Co-60 | 2004-04-26 | -1.14 | 3.47 | No
U3R-2A ETF Outfall at Road C | Co-60 | 2004-05-03 | -1.74 | 1.8 | No
U3R-2A ETF Outfall at Road C | Co-60 | 2004-05-10 | 1.78 | 2.41 | No
U3R-2A ETF Outfall at Road C | Co-60 | 2004-05-17 | 2.12 | 1.91 | No
U3R-2A ETF Outfall at Road C | Co-60 | 2004-05-24 | -1.76 | 2.15 | No
U3R-2A ETF Outfall at Road C | Co-60 | 2004-06-01 | 2.57 | 2.26 | No
U3R-2A ETF Outfall at Road C | Co-60 | 2004-06-07 | 0.0133 | 1.89 | No
U3R-2A ETF Outfall at Road C | Co-60 | 2004-06-14 | -1.47 | 2.24 | No
U3R-2A ETF Outfall at Road C | Co-60 | 2004-06-21 | 1.92 | 2.43 | No
U3R-2A ETF Outfall at Road C | Co-60 | 2004-06-28 | 1.39 | 3.14 | No
U3R-2A ETF Outfall at Road C | Co-60 | 2004-07-06 | -0.335 | 2.26 | No
U3R-2A ETF Outfall at Road C | Co-60 | 2004-07-12 | -0.586 | 3.34 | No
U3R-2A ETF Outfall at Road C | Co-60 | 2004-07-19 | -3.19 | 2.49 | No
U3R-2A ETF Outfall at Road C | Co-60 | 2004-07-26 | 1.39 | 1.73 | No
U3R-2A ETF Outfall at Road C | Co-60 | 2004-08-02 | -0.305 | 3.89 | No
U3R-2A ETF Outfall at Road C | Co-60 | 2004-08-09 | -2.38 | 2.89 | No
U3R-2A ETF Outfall at Road C | Co-60 | 2004-08-16 | -0.905 | 1.75 | No
U3R-2A ETF Outfall at Road C | Co-60 | 2004-08-23 | -0.341 | 2.25 | No
U3R-2A ETF Outfall at Road C | Co-60 | 2004-08-30 | 1.26 | 2.09 | No
U3R-2A ETF Outfall at Road C | Co-60 | 2004-09-07 | 2.92 | 2.05 | No
U3R-2A ETF Outfall at Road C | Co-60 | 2004-09-13 | 0.87 | 1.84 | No
U3R-2A ETF Outfall at Road C | Co-60 | 2004-09-20 | 0.738 | 3.41 | No
U3R-2A ETF Outfall at Road C | Co-60 | 2004-09-27 | -0.578 | 2.26 | No
U3R-2A ETF Outfall at Road C | Co-60 | 2004-10-04 | 0.797 | 1.95 | No
U3R-2A ETF Outfall at Road C | Co-60 | 2004-10-11 | -0.797 | 1.96 | No
U3R-2A ETF Outfall at Road C | Co-60 | 2004-10-25 | -1.04 | 3.14 | No
U3R-2A ETF Outfall at Road C | Co-60 | 2004-11-01 | -1.04 | 2.41 | No
U3R-2A ETF Outfall at Road C | Co-60 | 2004-11-08 | 0.378 | 1.93 | No
U3R-2A ETF Outfall at Road C | Co-60 | 2004-11-15 | -2.59 | 2.43 | No
U3R-2A ETF Outfall at Road C | Co-60 | 2004-11-22 | -1.55 | 2.46 | No
U3R-2A ETF Outfall at Road C | Co-60 | 2004-11-29 | 1.86 | 2.13 | No
U3R-2A ETF Outfall at Road C | Co-60 | 2004-12-06 | 1.28 | 2.07 | No
U3R-2A ETF Outfall at Road C | Co-60 | 2004-12-13 | 2.05 | 2.07 | No
U3R-2A ETF Outfall at Road C | Co-60 | 2004-12-20 | -0.911 | 2.6 | No
U3R-2A ETF Outfall at Road C | Co-60 | 2004-12-27 | -0.519 | 2.16 | No
U3R-2A ETF Outfall at Road C | Co-60 | 2005-01-03 | 3.81 | 2.46 | No
Onsite
105-R Sumps | Cs-137 | 2004-03-04 | 522 | 27.4 | Yes
735-1B | Cs-137 | 2004-01-13 | -0.124 | 1.92 | No
735-1B | Cs-137 | 2004-01-20 | 0.8 | 1.85 | No
735-1B | Cs-137 | 2004-02-25 | -1.14 | 1.65 | No
735-1B | Cs-137 | 2004-03-24 | 4.05 | 1.67 | No
735-1B | Cs-137 | 2004-04-20 | 0.957 | 1.76 | No
735-1B | Cs-137 | 2004-05-24 | 2.08 | 2.19 | No
735-1B | Cs-137 | 2004-06-14 | 2.18 | 1.76 | No
735-1B | Cs-137 | 2004-07-14 | 1.78 | 1.68 | No
735-1B | Cs-137 | 2004-08-19 | 2.13 | 1.93 | No
735-1B | Cs-137 | 2004-09-08 | 0.451 | 1.67 | No
735-1B | Cs-137 | 2004-09-23 | -1.98 | 3.03 | No
735-1B | Cs-137 | 2004-10-12 | -0.451 | 2.02 | No
735-1B | Cs-137 | 2004-11-03 | 1.74 | 1.24 | No
735-1B | Cs-137 | 2004-11-18 | 0.838 | 1.5 | No
735-1B | Cs-137 | 2004-12-13 | 146 | 6.65 | Yes
F-01 | Cs-137 | 2004-02-02 | 1.9 | 1.92 | No
F-01 | Cs-137 | 2004-03-01 | 0.73 | 2.37 | No
F-01 | Cs-137 | 2004-04-05 | -1.6 | 2.4 | No
F-01 | Cs-137 | 2004-05-03 | -3.65 | 2.32 | No
F-01 | Cs-137 | 2004-06-07 | 0.746 | 1.99 | No
F-01 | Cs-137 | 2004-07-06 | -2.19 | 2.03 | No
F-01 | Cs-137 | 2004-08-02 | 1.09 | 2.29 | No
F-01 | Cs-137 | 2004-09-07 | -0.408 | 3.27 | No
F-01 | Cs-137 | 2004-10-04 | 0.935 | 2.15 | No
F-01 | Cs-137 | 2004-11-01 | -0.605 | 2.35 | No
F-01 | Cs-137 | 2004-12-06 | 5.62 | 2.35 | No
F-01 | Cs-137 | 2005-01-03 | 4.59 | 2.47 | No
F-012 281-8F Retention Basin | Cs-137 | 2004-01-30 | 7.08 | 2.41 | No
F-012 281-8F Retention Basin | Cs-137 | 2004-02-15 | 17.1 | 3.94 | Yes
F-012 281-8F Retention Basin | Cs-137 | 2004-03-05 | 10.6 | 3.92 | Yes
F-012 281-8F Retention Basin | Cs-137 | 2004-05-05 | 18.1 | 3.94 | Yes
F-012 281-8F Retention Basin | Cs-137 | 2004-06-10 | 30.5 | 4.3 | Yes
F-012 281-8F Retention Basin | Cs-137 | 2004-07-03 | 29.2 | 3.94 | Yes
F-012 281-8F Retention Basin | Cs-137 | 2004-08-19 | 20.7 | 4.93 | Yes
F-012 281-8F Retention Basin | Cs-137 | 2004-09-04 | 12.2 | 2.76 | No
F-012 281-8F Retention Basin | Cs-137 | 2004-09-12 | 14.6 | 4.15 | Yes
F-012 281-8F Retention Basin | Cs-137 | 2004-10-01 | 18.2 | 4.11 | Yes
F-012 281-8F Retention Basin | Cs-137 | 2004-11-06 | 15.8 | 3.79 | Yes
F-012 281-8F Retention Basin | Cs-137 | 2004-11-14 | 9.68 | 2.72 | No
F-012 281-8F Retention Basin | Cs-137 | 2004-11-21 | 14.8 | 4.31 | Yes
F-012 281-8F Retention Basin | Cs-137 | 2004-11-26 | 15.8 | 3.88 | Yes
F-012 281-8F Retention Basin | Cs-137 | 2004-12-24 | 28.1 | 3.51 | Yes
F-013 200-F Cooling Basin | Cs-137 | 2004-01-08 | 3.54 | 2.44 | No
F-013 200-F Cooling Basin | Cs-137 | 2004-01-19 | 5.97 | 3.44 | No
F-013 200-F Cooling Basin | Cs-137 | 2004-01-28 | 2.46 | 2.45 | No
F-013 200-F Cooling Basin | Cs-137 | 2004-02-09 | 5.57 | 2.35 | No
F-013 200-F Cooling Basin | Cs-137 | 2004-02-21 | 7.84 | 2.51 | No
F-013 200-F Cooling Basin | Cs-137 | 2004-03-03 | 7.32 | 2.37 | No
F-013 200-F Cooling Basin | Cs-137 | 2004-03-18 | 5.78 | 2.04 | No
F-013 200-F Cooling Basin | Cs-137 | 2004-04-10 | -0.486 | 1.96 | No
F-013 200-F Cooling Basin | Cs-137 | 2004-05-11 | 1.75 | 1.84 | No
F-013 200-F Cooling Basin | Cs-137 | 2004-05-22 | 0.422 | 2.3 | No
F-013 200-F Cooling Basin | Cs-137 | 2004-06-03 | 7.32 | 2.22 | No
F-013 200-F Cooling Basin | Cs-137 | 2004-07-01 | 2.7 | 2.14 | No
F-013 200-F Cooling Basin | Cs-137 | 2004-07-15 | 11.8 | 3.69 | Yes
F-013 200-F Cooling Basin | Cs-137 | 2004-07-28 | 2.86 | 2.26 | No
F-013 200-F Cooling Basin | Cs-137 | 2004-08-09 | 0.322 | 3 | No
F-013 200-F Cooling Basin | Cs-137 | 2004-08-12 | 1.09 | 2.08 | No
F-013 200-F Cooling Basin | Cs-137 | 2004-08-25 | 0.503 | 2.28 | No
F-013 200-F Cooling Basin | Cs-137 | 2004-09-02 | 0.835 | 2.94 | No
F-013 200-F Cooling Basin | Cs-137 | 2004-09-12 | 8.03 | 3.64 | No
F-013 200-F Cooling Basin | Cs-137 | 2004-09-24 | 6.86 | 2.18 | No
F-013 200-F Cooling Basin | Cs-137 | 2004-10-05 | 7.78 | 2.74 | No
F-013 200-F Cooling Basin | Cs-137 | 2004-10-18 | 2.03 | 3.08 | No
F-013 200-F Cooling Basin | Cs-137 | 2004-10-27 | 6.51 | 3.05 | No
F-013 200-F Cooling Basin | Cs-137 | 2004-11-10 | 2.73 | 1.99 | No
F-013 200-F Cooling Basin | Cs-137 | 2004-11-29 | 9.38 | 3.53 | No
F-013 200-F Cooling Basin | Cs-137 | 2004-12-02 | 10.6 | 5.09 | No
F-013 200-F Cooling Basin | Cs-137 | 2004-12-15 | 0.397 | 2.72 | No
F-013 200-F Cooling Basin | Cs-137 | 2004-12-23 | 3.38 | 2.24 | No
FM-1C H-Area Effluent | Cs-137 | 2004-02-02 | 1.57 | 1.93 | No
FM-1C H-Area Effluent | Cs-137 | 2004-03-01 | 3.11 | 2.15 | No
FM-1C H-Area Effluent | Cs-137 | 2004-04-05 | 3.14 | 1.94 | No
FM-1C H-Area Effluent | Cs-137 | 2004-05-03 | 2.97 | 1.89 | No
FM-1C H-Area Effluent | Cs-137 | 2004-06-07 | 5.7 | 2.08 | No
FM-1C H-Area Effluent | Cs-137 | 2004-07-06 | 0.719 | 1.98 | No
FM-1C H-Area Effluent | Cs-137 | 2004-08-02 | -0.843 | 2.16 | No
FM-1C H-Area Effluent | Cs-137 | 2004-09-07 | 3.7 | 2.52 | No
FM-1C H-Area Effluent | Cs-137 | 2004-10-04 | 1.91 | 2.21 | No
FM-1C H-Area Effluent | Cs-137 | 2004-11-01 | -1.83 | 3.3 | No
FM-1C H-Area Effluent | Cs-137 | 2004-12-06 | -0.292 | 1.84 | No
FM-1C H-Area Effluent | Cs-137 | 2005-01-03 | 1.48 | 2.24 | No
FM-3 F-Area Effluent | Cs-137 | 2004-02-02 | -4.16 | 2.08 | No
FM-3 F-Area Effluent | Cs-137 | 2004-03-01 | 1.6 | 2.03 | No
FM-3 F-Area Effluent | Cs-137 | 2004-04-05 | 2.84 | 1.98 | No
FM-3 F-Area Effluent | Cs-137 | 2004-05-03 | 0.316 | 2.32 | No
FM-3 F-Area Effluent | Cs-137 | 2004-06-07 | -1.32 | 2 | No
FM-3 F-Area Effluent | Cs-137 | 2004-07-06 | 1.32 | 2.16 | No
FM-3 F-Area Effluent | Cs-137 | 2004-08-02 | 2.06 | 2.34 | No
FM-3 F-Area Effluent | Cs-137 | 2004-09-07 | -0.922 | 2 | No
FM-3 F-Area Effluent | Cs-137 | 2004-10-04 | 0.0559 | 3.33 | No
FM-3 F-Area Effluent | Cs-137 | 2004-11-01 | -3.05 | 1.84 | No
FM-3 F-Area Effluent | Cs-137 | 2004-12-06 | -5.14 | 2.47 | No
FM-3 F-Area Effluent | Cs-137 | 2005-01-03 | -2.53 | 2.15 | No
H-004 | Cs-137 | 2004-02-02 | 0.373 | 2.1 | No
H-004 | Cs-137 | 2004-03-01 | -4.35 | 2.47 | No
H-004 | Cs-137 | 2004-04-05 | 0.714 | 2.26 | No
H-004 | Cs-137 | 2004-05-03 | -0.638 | 2.25 | No
H-004 | Cs-137 | 2004-06-07 | -1.86 | 1.88 | No
H-004 | Cs-137 | 2004-07-06 | -2.09 | 1.8 | No
H-004 | Cs-137 | 2004-08-02 | 1.16 | 2.34 | No
H-004 | Cs-137 | 2004-09-07 | 2.23 | 1.8 | No
H-004 | Cs-137 | 2004-10-04 | 4.08 | 2.07 | No
H-004 | Cs-137 | 2004-11-01 | 2.2 | 3.4 | No
H-004 | Cs-137 | 2004-12-06 | -0.00854 | 2.32 | No
H-004 | Cs-137 | 2005-01-03 | 1.41 | 2.46 | No
H-017 281-8H Retention Basin | Cs-137 | 2004-01-19 | 570 | 21.5 | Yes
H-017 281-8H Retention Basin | Cs-137 | 2004-01-29 | 233 | 13.7 | Yes
H-017 281-8H Retention Basin | Cs-137 | 2004-02-08 | 255 | 10.8 | Yes
H-017 281-8H Retention Basin | Cs-137 | 2004-02-16 | 220 | 12.8 | Yes
H-017 281-8H Retention Basin | Cs-137 | 2004-03-04 | 286 | 16.9 | Yes
H-017 281-8H Retention Basin | Cs-137 | 2004-03-27 | 570 | 30.7 | Yes
H-017 281-8H Retention Basin | Cs-137 | 2004-04-10 | 570 | 30 | Yes
H-017 281-8H Retention Basin | Cs-137 | 2004-04-29 | 805 | 42.3 | Yes
H-017 281-8H Retention Basin | Cs-137 | 2004-05-07 | 716 | 37.1 | Yes
H-017 281-8H Retention Basin | Cs-137 | 2004-05-18 | 916 | 47.9 | Yes
H-017 281-8H Retention Basin | Cs-137 | 2004-06-04 | 1310 | 46.4 | Yes
H-017 281-8H Retention Basin | Cs-137 | 2004-06-10 | 614 | 22.6 | Yes
H-017 281-8H Retention Basin | Cs-137 | 2004-06-24 | 870 | 32.3 | Yes
H-017 281-8H Retention Basin | Cs-137 | 2004-07-01 | 549 | 29.7 | Yes
H-017 281-8H Retention Basin | Cs-137 | 2004-08-16 | 786 | 28.6 | Yes
H-017 281-8H Retention Basin | Cs-137 | 2004-08-24 | 543 | 28.6 | Yes
H-017 281-8H Retention Basin | Cs-137 | 2004-09-04 | 462 | 27.3 | Yes
H-017 281-8H Retention Basin | Cs-137 | 2004-09-12 | 190 | 13.7 | Yes
H-017 281-8H Retention Basin | Cs-137 | 2004-09-18 | 286 | 18.5 | Yes
H-017 281-8H Retention Basin | Cs-137 | 2004-09-30 | 237 | 14.1 | Yes
H-017 281-8H Retention Basin | Cs-137 | 2004-10-25 | 327 | 17.2 | Yes
H-017 281-8H Retention Basin | Cs-137 | 2004-11-14 | 319 | 9.56 | Yes
H-017 281-8H Retention Basin | Cs-137 | 2004-11-26 | 178 | 9.4 | Yes
H-017 281-8H Retention Basin | Cs-137 | 2004-12-11 | 189 | 8.8 | Yes
H-017 281-8H Retention Basin | Cs-137 | 2004-12-24 | 276 | 12.5 | Yes
HP-15 Tritium Facility Outfall | Cs-137 | 2004-02-02 | 0.365 | 1.75 | No
HP-15 Tritium Facility Outfall | Cs-137 | 2004-03-01 | -0.0308 | 1.9 | No
HP-15 Tritium Facility Outfall | Cs-137 | 2004-04-05 | 0.581 | 1.9 | No
HP-15 Tritium Facility Outfall | Cs-137 | 2004-05-03 | -0.217 | 2.02 | No
HP-15 Tritium Facility Outfall | Cs-137 | 2004-06-07 | 0.297 | 2.03 | No
HP-15 Tritium Facility Outfall | Cs-137 | 2004-07-06 | 2.4 | 2.06 | No
HP-15 Tritium Facility Outfall | Cs-137 | 2004-08-02 | -4.11 | 2.74 | No
HP-15 Tritium Facility Outfall | Cs-137 | 2004-09-06 | 0.835 | 2.94 | No
HP-15 Tritium Facility Outfall | Cs-137 | 2004-10-04 | -0.0965 | 2.22 | No
HP-15 Tritium Facility Outfall | Cs-137 | 2004-11-01 | 4.54 | 3.11 | No
HP-15 Tritium Facility Outfall | Cs-137 | 2004-12-06 | 1.02 | 2.53 | No
HP-15 Tritium Facility Outfall | Cs-137 | 2005-01-03 | 3.35 | 2.06 | No
HP-52 H-Area Tank Farm | Cs-137 | 2004-02-02 | 5.19 | 2.02 | No
HP-52 H-Area Tank Farm | Cs-137 | 2004-03-01 | 0.408 | 2.22 | No
HP-52 H-Area Tank Farm | Cs-137 | 2004-04-05 | 7.86 | 4.22 | No
HP-52 H-Area Tank Farm | Cs-137 | 2004-05-03 | 6.62 | 2.38 | No
HP-52 H-Area Tank Farm | Cs-137 | 2004-06-07 | 3.51 | 1.91 | No
HP-52 H-Area Tank Farm | Cs-137 | 2004-07-06 | 17.2 | 4.63 | Yes
HP-52 H-Area Tank Farm | Cs-137 | 2004-08-02 | 7.68 | 3.59 | No
HP-52 H-Area Tank Farm | Cs-137 | 2004-09-07 | -3.32 | 2 | No
HP-52 H-Area Tank Farm | Cs-137 | 2004-10-04 | 9.73 | 3.21 | Yes
HP-52 H-Area Tank Farm | Cs-137 | 2004-11-01 | 8.19 | 2.37 | No
HP-52 H-Area Tank Farm | Cs-137 | 2004-12-06 | 7.3 | 2.29 | No
HP-52 H-Area Tank Farm | Cs-137 | 2005-01-03 | 1.33 | 3.13 | No
K Canal | Cs-137 | 2004-02-02 | 1.3 | 1.97 | No
K Canal | Cs-137 | 2004-03-01 | -3.03 | 2.22 | No
K Canal | Cs-137 | 2004-04-05 | 0.546 | 2.29 | No
K Canal | Cs-137 | 2004-05-03 | -0.765 | 2.28 | No
K Canal | Cs-137 | 2004-06-07 | -1.57 | 2.09 | No
K Canal | Cs-137 | 2004-07-06 | -2.07 | 2.26 | No
K Canal | Cs-137 | 2004-08-02 | -0.954 | 2.3 | No
K Canal | Cs-137 | 2004-09-07 | 0.0703 | 2.8 | No
K Canal | Cs-137 | 2004-10-04 | -3.51 | 2.14 | No
K Canal | Cs-137 | 2004-11-01 | -1.04 | 2.42 | No
K Canal | Cs-137 | 2004-12-06 | 5.27 | 2.35 | No
K Canal | Cs-137 | 2005-01-03 | -0.832 | 3.08 | No
L-07 | Cs-137 | 2004-02-02 | -2.08 | 1.85 | No
L-07 | Cs-137 | 2004-03-01 | -3.05 | 2.08 | No
L-07 | Cs-137 | 2004-04-05 | -0.873 | 1.83 | No
L-07 | Cs-137 | 2004-05-03 | -0.705 | 2.04 | No
L-07 | Cs-137 | 2004-06-07 | 3.41 | 2.01 | No
L-07 | Cs-137 | 2004-07-06 | -1.23 | 2 | No
L-07 | Cs-137 | 2004-08-02 | 0.857 | 2.37 | No
L-07 | Cs-137 | 2004-09-07 | 0.53 | 1.98 | No
L-07 | Cs-137 | 2004-10-04 | -1.74 | 1.98 | No
L-07 | Cs-137 | 2004-11-01 | -1.79 | 2.21 | No
L-07 | Cs-137 | 2004-12-06 | 0.927 | 2.28 | No
L-07 | Cs-137 | 2005-01-03 | -3.41 | 2.08 | No
S-004 | Cs-137 | 2004-02-02 | 3 | 2.08 | No
S-004 | Cs-137 | 2004-03-01 | 2.64 | 2.04 | No
S-004 | Cs-137 | 2004-04-05 | -0.83 | 2.16 | No
S-004 | Cs-137 | 2004-05-03 | 0.624 | 2.17 | No
S-004 | Cs-137 | 2004-06-07 | -0.354 | 1.97 | No
S-004 | Cs-137 | 2004-07-06 | -1.48 | 1.9 | No
S-004 | Cs-137 | 2004-08-02 | 0.0178 | 2.38 | No
S-004 | Cs-137 | 2004-09-07 | 0.322 | 3 | No
S-004 | Cs-137 | 2004-10-04 | 0.986 | 2.36 | No
S-004 | Cs-137 | 2004-11-01 | -0.624 | 2.06 | No
S-004 | Cs-137 | 2004-12-06 | -3.92 | 2.04 | No
S-004 | Cs-137 | 2005-01-03 | 0.128 | 3.14 | No
TB-2 Outfall at Road 1A | Cs-137 | 2004-02-02 | 0.803 | 1.86 | No
TB-2 Outfall at Road 1A | Cs-137 | 2004-03-01 | -0.43 | 1.8 | No
TB-2 Outfall at Road 1A | Cs-137 | 2004-04-05 | -1.79 | 1.75 | No
TB-2 Outfall at Road 1A | Cs-137 | 2004-05-03 | -3.62 | 2.1 | No
TB-2 Outfall at Road 1A | Cs-137 | 2004-06-07 | -5.14 | 2.15 | No
TB-2 Outfall at Road 1A | Cs-137 | 2004-07-06 | 4.78 | 2.44 | No
TB-2 Outfall at Road 1A | Cs-137 | 2004-08-02 | 0.405 | 2.14 | No
TB-2 Outfall at Road 1A | Cs-137 | 2004-09-06 | 0.0192 | 3.16 | No
TB-2 Outfall at Road 1A | Cs-137 | 2004-10-04 | 0.465 | 3.4 | No
TB-2 Outfall at Road 1A | Cs-137 | 2004-11-01 | 0.654 | 2.24 | No
TB-2 Outfall at Road 1A | Cs-137 | 2004-12-06 | 0.0139 | 2.17 | No
TB-2 Outfall at Road 1A | Cs-137 | 2005-01-03 | 4.32 | 3.22 | No
TB-3 M-Area Effluent at Road D | Cs-137 | 2004-02-02 | -1.17 | 2.02 | No
TB-3 M-Area Effluent at Road D | Cs-137 | 2004-03-01 | -0.0389 | 2.2 | No
TB-3 M-Area Effluent at Road D | Cs-137 | 2004-04-05 | 3.43 | 2.27 | No
TB-3 M-Area Effluent at Road D | Cs-137 | 2004-05-03 | 0.735 | 2.34 | No
TB-3 M-Area Effluent at Road D | Cs-137 | 2004-06-07 | -2.7 | 2.24 | No
TB-3 M-Area Effluent at Road D | Cs-137 | 2004-07-06 | -1.99 | 2.44 | No
TB-3 M-Area Effluent at Road D | Cs-137 | 2004-08-02 | 3.89 | 1.91 | No
TB-3 M-Area Effluent at Road D | Cs-137 | 2004-09-06 | 0.0411 | 1.92 | No
TB-3 M-Area Effluent at Road D | Cs-137 | 2004-10-04 | 4 | 2.55 | No
TB-3 M-Area Effluent at Road D | Cs-137 | 2004-11-01 | 4.97 | 2.78 | No
TB-3 M-Area Effluent at Road D | Cs-137 | 2004-12-06 | -0.465 | 2.66 | No
TB-3 M-Area Effluent at Road D | Cs-137 | 2005-01-03 | 3.24 | 3.29 | No
U3R-2 F Storm Sewer | Cs-137 | 2004-02-02 | 1.56 | 2 | No
U3R-2 F Storm Sewer | Cs-137 | 2004-03-01 | 1.01 | 1.89 | No
U3R-2 F Storm Sewer | Cs-137 | 2004-04-05 | 2.95 | 2.42 | No
U3R-2 F Storm Sewer | Cs-137 | 2004-05-03 | -1.9 | 1.98 | No
U3R-2 F Storm Sewer | Cs-137 | 2004-06-07 | -0.00789 | 2.24 | No
U3R-2 F Storm Sewer | Cs-137 | 2004-07-06 | 6.81 | 2.18 | No
U3R-2 F Storm Sewer | Cs-137 | 2004-08-02 | 2.03 | 2.29 | No
U3R-2 F Storm Sewer | Cs-137 | 2004-09-07 | -2.15 | 3.02 | No
U3R-2 F Storm Sewer | Cs-137 | 2004-10-04 | 1.91 | 3.06 | No
U3R-2 F Storm Sewer | Cs-137 | 2004-11-01 | -0.989 | 2.66 | No
U3R-2 F Storm Sewer | Cs-137 | 2004-12-06 | -5.95 | 2.12 | No
U3R-2 F Storm Sewer | Cs-137 | 2005-01-03 | -6.16 | 2.4 | No
U3R-2A ETF Outfall at Road C | Cs-137 | 2004-01-05 | 9.92 | 2.31 | No
U3R-2A ETF Outfall at Road C | Cs-137 | 2004-01-12 | 6.86 | 2.57 | No
U3R-2A ETF Outfall at Road C | Cs-137 | 2004-01-20 | 5.41 | 3.57 | No
U3R-2A ETF Outfall at Road C | Cs-137 | 2004-01-26 | 27 | 4.61 | Yes
U3R-2A ETF Outfall at Road C | Cs-137 | 2004-02-02 | 27.6 | 4.58 | Yes
U3R-2A ETF Outfall at Road C | Cs-137 | 2004-02-09 | 37.8 | 4.95 | Yes
U3R-2A ETF Outfall at Road C | Cs-137 | 2004-02-17 | 38.6 | 6.17 | Yes
U3R-2A ETF Outfall at Road C | Cs-137 | 2004-02-23 | 42.4 | 5.14 | Yes
U3R-2A ETF Outfall at Road C | Cs-137 | 2004-03-01 | 35.9 | 4.55 | Yes
U3R-2A ETF Outfall at Road C | Cs-137 | 2004-03-08 | 26.4 | 4.95 | Yes
U3R-2A ETF Outfall at Road C | Cs-137 | 2004-03-15 | 28.4 | 3.8 | Yes
U3R-2A ETF Outfall at Road C | Cs-137 | 2004-03-22 | 22.1 | 4.26 | Yes
U3R-2A ETF Outfall at Road C | Cs-137 | 2004-03-29 | 26 | 3.89 | Yes
U3R-2A ETF Outfall at Road C | Cs-137 | 2004-04-05 | 15.3 | 4.95 | Yes
U3R-2A ETF Outfall at Road C | Cs-137 | 2004-04-12 | 10.1 | 3.4 | Yes
U3R-2A ETF Outfall at Road C | Cs-137 | 2004-04-19 | 15.2 | 3.21 | Yes
U3R-2A ETF Outfall at Road C | Cs-137 | 2004-04-26 | 19.6 | 5.96 | Yes
U3R-2A ETF Outfall at Road C | Cs-137 | 2004-05-03 | 13.5 | 3.93 | Yes
U3R-2A ETF Outfall at Road C | Cs-137 | 2004-05-10 | 12.1 | 3.08 | Yes
U3R-2A ETF Outfall at Road C | Cs-137 | 2004-05-17 | 14.7 | 3.93 | Yes
U3R-2A ETF Outfall at Road C | Cs-137 | 2004-05-24 | 18.8 | 4.09 | Yes
U3R-2A ETF Outfall at Road C | Cs-137 | 2004-06-01 | 19.5 | 3.91 | Yes
U3R-2A ETF Outfall at Road C | Cs-137 | 2004-06-07 | 16.5 | 3.28 | Yes
U3R-2A ETF Outfall at Road C | Cs-137 | 2004-06-14 | 6.89 | 2.68 | No
U3R-2A ETF Outfall at Road C | Cs-137 | 2004-06-21 | 13.5 | 4.68 | Yes
U3R-2A ETF Outfall at Road C | Cs-137 | 2004-06-28 | 9.24 | 3.4 | No
U3R-2A ETF Outfall at Road C | Cs-137 | 2004-07-06 | 6.81 | 2.28 | No
U3R-2A ETF Outfall at Road C | Cs-137 | 2004-07-12 | 13.6 | 4.13 | No
U3R-2A ETF Outfall at Road C | Cs-137 | 2004-07-19 | 15.7 | 4.24 | Yes
U3R-2A ETF Outfall at Road C | Cs-137 | 2004-07-26 | 7.3 | 3.32 | No
U3R-2A ETF Outfall at Road C | Cs-137 | 2004-08-02 | 0.332 | 4.11 | No
U3R-2A ETF Outfall at Road C | Cs-137 | 2004-08-09 | 13.7 | 5.87 | No
U3R-2A ETF Outfall at Road C | Cs-137 | 2004-08-16 | 8.57 | 3.15 | Yes
U3R-2A ETF Outfall at Road C | Cs-137 | 2004-08-23 | 93.2 | 7.46 | Yes
U3R-2A ETF Outfall at Road C | Cs-137 | 2004-08-30 | 23.9 | 3.91 | Yes
U3R-2A ETF Outfall at Road C | Cs-137 | 2004-09-07 | 9.73 | 2.83 | Yes
U3R-2A ETF Outfall at Road C | Cs-137 | 2004-09-13 | 10.5 | 3.49 | Yes
U3R-2A ETF Outfall at Road C | Cs-137 | 2004-09-20 | 18.1 | 4.44 | Yes
U3R-2A ETF Outfall at Road C | Cs-137 | 2004-09-27 | 17.4 | 4.29 | Yes
U3R-2A ETF Outfall at Road C | Cs-137 | 2004-10-04 | 12.4 | 3.82 | Yes
U3R-2A ETF Outfall at Road C | Cs-137 | 2004-10-11 | 7.81 | 2.65 | Yes
U3R-2A ETF Outfall at Road C | Cs-137 | 2004-10-25 | 16.8 | 6.75 | No
U3R-2A ETF Outfall at Road C | Cs-137 | 2004-11-01 | 9 | 3.17 | Yes
U3R-2A ETF Outfall at Road C | Cs-137 | 2004-11-08 | 10.8 | 3.7 | Yes
U3R-2A ETF Outfall at Road C | Cs-137 | 2004-11-15 | 5.05 | 2.42 | No
U3R-2A ETF Outfall at Road C | Cs-137 | 2004-11-22 | 10.1 | 2.57 | No
U3R-2A ETF Outfall at Road C | Cs-137 | 2004-11-29 | 9.3 | 3.06 | Yes
U3R-2A ETF Outfall at Road C | Cs-137 | 2004-12-06 | 5.65 | 2.34 | No
U3R-2A ETF Outfall at Road C | Cs-137 | 2004-12-13 | 6.16 | 1.86 | No
U3R-2A ETF Outfall at Road C | Cs-137 | 2004-12-20 | 2.76 | 2.5 | No
U3R-2A ETF Outfall at Road C | Cs-137 | 2004-12-27 | 7.41 | 2.36 | No
U3R-2A ETF Outfall at Road C | Cs-137 | 2005-01-03 | 2.95 | 2.69 | No
Onsite
105-R Sumps | Sr-89/90 | 2004-03-04 | 13.7 | 1.06 | Yes
F-01 | Sr-89/90 | 2004-02-02 | 0.968 | 0.641 | No
F-01 | Sr-89/90 | 2004-03-01 | -0.0162 | 0.547 | No
F-01 | Sr-89/90 | 2004-04-05 | -0.00573 | 0.518 | No
F-01 | Sr-89/90 | 2004-05-03 | 0.478 | 0.537 | No
F-01 | Sr-89/90 | 2004-06-07 | 0.738 | 0.641 | No
F-01 | Sr-89/90 | 2004-07-06 | 0.638 | 0.408 | No
F-01 | Sr-89/90 | 2004-08-02 | -0.229 | 0.373 | No
F-01 | Sr-89/90 | 2004-09-07 | 0.0281 | 0.501 | No
F-01 | Sr-89/90 | 2004-10-04 | 0.638 | 0.551 | No
F-01 | Sr-89/90 | 2004-11-01 | 0.557 | 0.649 | No
F-01 | Sr-89/90 | 2004-12-06 | 0.646 | 0.562 | No
F-01 | Sr-89/90 | 2005-01-03 | 0.624 | 0.365 | No
F-012 281-8F Retention Basin | Sr-89/90 | 2004-01-30 | 3.14 | 2.95 | No
F-012 281-8F Retention Basin | Sr-89/90 | 2004-02-15 | 5.14 | 3.21 | No
F-012 281-8F Retention Basin | Sr-89/90 | 2004-03-05 | 3.51 | 2.94 | No
F-012 281-8F Retention Basin | Sr-89/90 | 2004-05-05 | 10.9 | 3.14 | Yes
F-012 281-8F Retention Basin | Sr-89/90 | 2004-06-10 | 7.92 | 3.39 | No
F-012 281-8F Retention Basin | Sr-89/90 | 2004-07-03 | 6.73 | 1.99 | No
F-012 281-8F Retention Basin | Sr-89/90 | 2004-08-19 | 6.19 | 2.96 | No
F-012 281-8F Retention Basin | Sr-89/90 | 2004-09-04 | 5.05 | 2.68 | No
F-012 281-8F Retention Basin | Sr-89/90 | 2004-09-12 | 0.751 | 2.59 | No
F-012 281-8F Retention Basin | Sr-89/90 | 2004-10-01 | 0.776 | 2.66 | No
F-012 281-8F Retention Basin | Sr-89/90 | 2004-11-06 | 1.49 | 1.83 | No
F-012 281-8F Retention Basin | Sr-89/90 | 2004-11-14 | 2.08 | 2.59 | No
F-012 281-8F Retention Basin | Sr-89/90 | 2004-11-21 | 7.27 | 2.94 | No
F-012 281-8F Retention Basin | Sr-89/90 | 2004-11-26 | 7.57 | 2.96 | No
F-012 281-8F Retention Basin | Sr-89/90 | 2004-12-24 | 5.41 | 2.65 | No
F-013 200-F Cooling Basin | Sr-89/90 | 2004-01-08 | 2.84 | 2.73 | No
F-013 200-F Cooling Basin | Sr-89/90 | 2004-01-19 | 1.19 | 2.36 | No
F-013 200-F Cooling Basin | Sr-89/90 | 2004-01-28 | 3.16 | 2.85 | No
F-013 200-F Cooling Basin | Sr-89/90 | 2004-02-09 | 0.386 | 2.92 | No
F-013 200-F Cooling Basin | Sr-89/90 | 2004-02-21 | -1.96 | 2.74 | No
F-013 200-F Cooling Basin | Sr-89/90 | 2004-03-03 | 2.1 | 2.73 | No
F-013 200-F Cooling Basin | Sr-89/90 | 2004-03-18 | -0.914 | 2.78 | No
F-013 200-F Cooling Basin | Sr-89/90 | 2004-04-10 | 0.435 | 2.6 | No
F-013 200-F Cooling Basin | Sr-89/90 | 2004-05-11 | 0.384 | 2.6 | No
F-013 200-F Cooling Basin | Sr-89/90 | 2004-05-22 | 1.12 | 2.95 | No
F-013 200-F Cooling Basin | Sr-89/90 | 2004-06-03 | 2.65 | 3.03 | No
F-013 200-F Cooling Basin | Sr-89/90 | 2004-07-01 | 1.98 | 2.97 | No
F-013 200-F Cooling Basin | Sr-89/90 | 2004-07-15 | 0.177 | 1.94 | No
F-013 200-F Cooling Basin | Sr-89/90 | 2004-07-28 | -0.765 | 1.77 | No
F-013 200-F Cooling Basin | Sr-89/90 | 2004-08-09 | 4.95 | 2.31 | No
F-013 200-F Cooling Basin | Sr-89/90 | 2004-08-12 | 3.41 | 3.28 | No
F-013 200-F Cooling Basin | Sr-89/90 | 2004-08-25 | 0.916 | 2.8 | No
F-013 200-F Cooling Basin | Sr-89/90 | 2004-09-02 | 2.84 | 2.57 | No
F-013 200-F Cooling Basin | Sr-89/90 | 2004-09-12 | 0.484 | 2.61 | No
F-013 200-F Cooling Basin | Sr-89/90 | 2004-09-24 | 10.9 | 3.12 | Yes
F-013 200-F Cooling Basin | Sr-89/90 | 2004-10-05 | 2.49 | 2.14 | No
F-013 200-F Cooling Basin | Sr-89/90 | 2004-10-18 | -0.686 | 1.94 | No
F-013 200-F Cooling Basin | Sr-89/90 | 2004-10-27 | 3.43 | 3.38 | No
F-013 200-F Cooling Basin | Sr-89/90 | 2004-11-10 | 2.25 | 2.65 | No
F-013 200-F Cooling Basin | Sr-89/90 | 2004-11-29 | -0.497 | 2.44 | No
F-013 200-F Cooling Basin | Sr-89/90 | 2004-12-02 | 3.19 | 2.72 | No
F-013 200-F Cooling Basin | Sr-89/90 | 2004-12-15 | 1.68 | 2.61 | No
F-013 200-F Cooling Basin | Sr-89/90 | 2004-12-23 | 0.209 | 2.91 | No
FM-1C H-Area Effluent | Sr-89/90 | 2004-02-02 | -0.432 | 1.16 | No
FM-1C H-Area Effluent | Sr-89/90 | 2004-03-01 | 2 | 1.21 | No
FM-1C H-Area Effluent | Sr-89/90 | 2004-04-05 | 1.21 | 1.1 | No
FM-1C H-Area Effluent | Sr-89/90 | 2004-05-03 | 1.64 | 0.49 | No
FM-1C H-Area Effluent | Sr-89/90 | 2004-06-07 | 2.11 | 1.26 | No
FM-1C H-Area Effluent | Sr-89/90 | 2004-07-06 | 0.946 | 0.517 | No
FM-1C H-Area Effluent | Sr-89/90 | 2004-08-02 | 0.597 | 0.959 | No
FM-1C H-Area Effluent | Sr-89/90 | 2004-09-07 | 1.91 | 1.12 | No
FM-1C H-Area Effluent | Sr-89/90 | 2004-10-04 | 0.776 | 1.13 | No
FM-1C H-Area Effluent | Sr-89/90 | 2004-11-01 | 2.15 | 0.819 | Yes
FM-1C H-Area Effluent | Sr-89/90 | 2004-12-06 | 0.162 | 0.79 | No
FM-1C H-Area Effluent | Sr-89/90 | 2005-01-03 | 0.784 | 0.896 | No
FM-3 F-Area Effluent | Sr-89/90 | 2004-02-02 | 1.81 | 1.22 | No
FM-3 F-Area Effluent | Sr-89/90 | 2004-03-01 | 0.595 | 1.26 | No
FM-3 F-Area Effluent | Sr-89/90 | 2004-04-05 | 2.37 | 1.25 | No
FM-3 F-Area Effluent | Sr-89/90 | 2004-05-03 | 0.115 | 0.365 | No
FM-3 F-Area Effluent | Sr-89/90 | 2004-06-07 | 0.484 | 1.29 | No
FM-3 F-Area Effluent | Sr-89/90 | 2004-07-06 | 0.476 | 0.539 | No
FM-3 F-Area Effluent | Sr-89/90 | 2004-08-02 | 0.622 | 0.512 | No
FM-3 F-Area Effluent | Sr-89/90 | 2004-09-07 | 0.951 | 1.07 | No
FM-3 F-Area Effluent | Sr-89/90 | 2004-10-04 | 0.922 | 1.11 | No
FM-3 F-Area Effluent | Sr-89/90 | 2004-11-01 | 0.416 | 0.771 | No
FM-3 F-Area Effluent | Sr-89/90 | 2004-12-06 | 0.295 | 0.676 | No
FM-3 F-Area Effluent | Sr-89/90 | 2005-01-03 | 0.142 | 0.559 | No
H-004 | Sr-89/90 | 2004-02-02 | 1.54 | 1.3 | No
H-004 | Sr-89/90 | 2004-03-01 | -0.147 | 1.03 | No
H-004 | Sr-89/90 | 2004-04-05 | 1.26 | 1.23 | No
H-004 | Sr-89/90 | 2004-05-03 | 0.546 | 0.936 | No
H-004 | Sr-89/90 | 2004-06-07 | 0.0165 | 2.05 | No
H-004 | Sr-89/90 | 2004-07-06 | 0.217 | 1.06 | No
H-004 | Sr-89/90 | 2004-08-02 | 0.776 | 0.825 | No
H-004 | Sr-89/90 | 2004-09-07 | -2.01 | 0.88 | No
H-004 | Sr-89/90 | 2004-10-04 | 1.25 | 1.1 | No
H-004 | Sr-89/90 | 2004-11-01 | 0.841 | 1.28 | No
H-004 | Sr-89/90 | 2004-12-06 | 0.643 | 1.03 | No
H-004 | Sr-89/90 | 2005-01-03 | 1.28 | 1.04 | No
H-017 281-8H Retention Basin | Sr-89/90 | 2004-01-19 | 17.7 | 4.05 | Yes
H-017 281-8H Retention Basin | Sr-89/90 | 2004-01-29 | 12.6 | 4.05 | Yes
H-017 281-8H Retention Basin | Sr-89/90 | 2004-02-08 | 9.51 | 3.53 | Yes
H-017 281-8H Retention Basin | Sr-89/90 | 2004-02-16 | 5.59 | 3.19 | No
H-017 281-8H Retention Basin | Sr-89/90 | 2004-03-04 | 6.51 | 3.08 | No
H-017 281-8H Retention Basin | Sr-89/90 | 2004-03-27 | 12.4 | 3.3 | Yes
H-017 281-8H Retention Basin | Sr-89/90 | 2004-04-10 | 17.9 | 3.66 | Yes
H-017 281-8H Retention Basin | Sr-89/90 | 2004-04-29 | 17.7 | 3.66 | Yes
H-017 281-8H Retention Basin | Sr-89/90 | 2004-05-07 | 20.1 | 3.71 | Yes
H-017 281-8H Retention Basin | Sr-89/90 | 2004-05-18 | 11.1 | 3.5 | Yes
H-017 281-8H Retention Basin | Sr-89/90 | 2004-06-04 | 20.3 | 4.03 | Yes
H-017 281-8H Retention Basin | Sr-89/90 | 2004-06-10 | 17.3 | 3.7 | Yes
H-017 281-8H Retention Basin | Sr-89/90 | 2004-06-24 | 8.89 | 2.49 | No
H-017 281-8H Retention Basin | Sr-89/90 | 2004-07-01 | 11.4 | 3.52 | Yes
H-017 281-8H Retention Basin | Sr-89/90 | 2004-08-16 | 16.7 | 4.05 | Yes
H-017 281-8H Retention Basin | Sr-89/90 | 2004-08-24 | 13.7 | 3.71 | Yes
H-017 281-8H Retention Basin | Sr-89/90 | 2004-09-04 | 3.08 | 2.48 | No
H-017 281-8H Retention Basin | Sr-89/90 | 2004-09-12 | 5.19 | 2.83 | No
H-017 281-8H Retention Basin | Sr-89/90 | 2004-09-18 | 10.4 | 3 | Yes
H-017 281-8H Retention Basin | Sr-89/90 | 2004-09-30 | 6.11 | 2.8 | No
H-017 281-8H Retention Basin | Sr-89/90 | 2004-10-25 | 6.57 | 3.5 | No
H-017 281-8H Retention Basin | Sr-89/90 | 2004-11-14 | 6.38 | 2.66 | No
H-017 281-8H Retention Basin | Sr-89/90 | 2004-11-26 | 12 | 3.2 | Yes
H-017 281-8H Retention Basin | Sr-89/90 | 2004-12-11 | 8.89 | 3.03 | Yes
H-017 281-8H Retention Basin | Sr-89/90 | 2004-12-24 | 3.59 | 2.56 | No
HP-15 Tritium Facility Outfall | Sr-89/90 | 2004-02-02 | -0.103 | 0.419 | No
HP-15 Tritium Facility Outfall | Sr-89/90 | 2004-03-01 | 0.224 | 0.39 | No
HP-15 Tritium Facility Outfall | Sr-89/90 | 2004-04-05 | 0.416 | 0.37 | No
HP-15 Tritium Facility Outfall | Sr-89/90 | 2004-05-03 | 0.803 | 0.573 | No
HP-15 Tritium Facility Outfall | Sr-89/90 | 2004-06-07 | 0.373 | 0.606 | No
HP-15 Tritium Facility Outfall | Sr-89/90 | 2004-07-06 | 0.973 | 0.582 | No
HP-15 Tritium Facility Outfall | Sr-89/90 | 2004-08-02 | -0.186 | 0.283 | No
HP-15 Tritium Facility Outfall | Sr-89/90 | 2004-09-06 | 0.237 | 0.375 | No
HP-15 Tritium Facility Outfall | Sr-89/90 | 2004-10-04 | 0.478 | 1.03 | No
HP-15 Tritium Facility Outfall | Sr-89/90 | 2004-11-01 | 0.503 | 0.449 | No
HP-15 Tritium Facility Outfall | Sr-89/90 | 2004-12-06 | 0.403 | 0.377 | No
HP-15 Tritium Facility Outfall | Sr-89/90 | 2005-01-03 | -1.08 | 0.884 | No
HP-52 H-Area Tank Farm | Sr-89/90 | 2004-02-02 | -0.478 | 1.27 | No
HP-52 H-Area Tank Farm | Sr-89/90 | 2004-03-01 | 1.52 | 1.27 | No
HP-52 H-Area Tank Farm | Sr-89/90 | 2004-04-05 | -0.305 | 0.967 | No
HP-52 H-Area Tank Farm | Sr-89/90 | 2004-05-03 | 0.511 | 0.424 | No
HP-52 H-Area Tank Farm | Sr-89/90 | 2004-06-07 | 1.87 | 1.38 | No
HP-52 H-Area Tank Farm | Sr-89/90 | 2004-07-06 | 0.624 | 0.56 | No
HP-52 H-Area Tank Farm | Sr-89/90 | 2004-08-02 | -0.662 | 0.795 | No
HP-52 H-Area Tank Farm | Sr-89/90 | 2004-09-07 | 0.938 | 1.08 | No
HP-52 H-Area Tank Farm | Sr-89/90 | 2004-10-04 | -0.226 | 1.07 | No
HP-52 H-Area Tank Farm | Sr-89/90 | 2004-11-01 | 1.83 | 1.18 | No
HP-52 H-Area Tank Farm | Sr-89/90 | 2004-12-06 | 0.803 | 0.674 | No
HP-52 H-Area Tank Farm | Sr-89/90 | 2005-01-03 | 0.332 | 0.655 | No
K Canal | Sr-89/90 | 2004-02-02 | 0.859 | 0.604 | No
K Canal | Sr-89/90 | 2004-03-01 | 0.641 | 0.604 | No
K Canal | Sr-89/90 | 2004-04-05 | -0.635 | 0.451 | No
K Canal | Sr-89/90 | 2004-05-03 | -0.346 | 0.492 | No
K Canal | Sr-89/90 | 2004-06-07 | -0.148 | 0.5 | No
K Canal | Sr-89/90 | 2004-07-06 | 0.362 | 0.568 | No
K Canal | Sr-89/90 | 2004-08-02 | -0.00722 | 0.426 | No
K Canal | Sr-89/90 | 2004-09-07 | 0.343 | 0.573 | No
K Canal | Sr-89/90 | 2004-10-04 | -0.0589 | 0.588 | No
K Canal | Sr-89/90 | 2004-11-01 | 0.665 | 0.777 | No
K Canal | Sr-89/90 | 2004-12-06 | -0.00986 | 0.534 | No
K Canal | Sr-89/90 | 2005-01-03 | 0.308 | 0.516 | No
L-07 | Sr-89/90 | 2004-02-02 | 0.711 | 0.666 | No
L-07 | Sr-89/90 | 2004-03-01 | -0.1 | 0.601 | No
L-07 | Sr-89/90 | 2004-04-05 | 0.892 | 0.578 | No
L-07 | Sr-89/90 | 2004-05-03 | 0.228 | 0.555 | No
L-07 | Sr-89/90 | 2004-06-07 | 0.00865 | 0.66 | No
L-07 | Sr-89/90 | 2004-07-06 | -0.027 | 0.433 | No
L-07 | Sr-89/90 | 2004-08-02 | 0.765 | 0.48 | No
L-07 | Sr-89/90 | 2004-09-07 | 0.451 | 0.604 | No
L-07 | Sr-89/90 | 2004-10-04 | 0.3 | 0.553 | No
L-07 | Sr-89/90 | 2004-11-01 | 0.141 | 0.672 | No
L-07 | Sr-89/90 | 2004-12-06 | -0.53 | 0.53 | No
L-07 | Sr-89/90 | 2005-01-03 | 0.346 | 0.516 | No
S-004 | Sr-89/90 | 2004-02-02 | 1.81 | 1.23 | No
S-004 | Sr-89/90 | 2004-03-01 | 1.86 | 1.19 | No
S-004 | Sr-89/90 | 2004-04-05 | 0.805 | 1.09 | No
S-004 | Sr-89/90 | 2004-05-03 | 0.795 | 1.23 | No
S-004 | Sr-89/90 | 2004-06-07 | 0.0676 | 1.91 | No
S-004 | Sr-89/90 | 2004-07-06 | -0.459 | 1.17 | No
S-004 | Sr-89/90 | 2004-08-02 | -0.236 | 0.872 | No
S-004 | Sr-89/90 | 2004-09-07 | -0.697 | 1.01 | No
S-004 | Sr-89/90 | 2004-10-04 | 1.42 | 1.08 | No
S-004 | Sr-89/90 | 2004-11-01 | 1.31 | 1.32 | No
S-004 | Sr-89/90 | 2004-12-06 | 0.0989 | 1.1 | No
S-004 | Sr-89/90 | 2005-01-03 | 1.48 | 1.06 | No
TB-3 M-Area Effluent at Road D | Sr-89/90 | 2004-05-03 | 1.06 | 1.91 | No
TB-3 M-Area Effluent at Road D | Sr-89/90 | 2004-06-07 | 2.09 | 5.57 | No
TB-3 M-Area Effluent at Road D | Sr-89/90 | 2004-07-06 | 1.37 | 3.11 | No
TB-3 M-Area Effluent at Road D | Sr-89/90 | 2004-12-06 | 3.81 | 3.27 | No
TB-3 M-Area Effluent at Road D | Sr-89/90 | 2005-01-03 | -2.89 | 2.36 | No
U3R-2 F Storm Sewer | Sr-89/90 | 2004-02-02 | -0.903 | 1.2 | No
U3R-2 F Storm Sewer | Sr-89/90 | 2004-03-01 | 2.11 | 1.37 | No
U3R-2 F Storm Sewer | Sr-89/90 | 2004-04-05 | 0.703 | 1.01 | No
U3R-2 F Storm Sewer | Sr-89/90 | 2004-05-03 | 0.242 | 0.366 | No
U3R-2 F Storm Sewer | Sr-89/90 | 2004-06-07 | -0.795 | 1.06 | No
U3R-2 F Storm Sewer | Sr-89/90 | 2004-07-06 | -0.244 | 0.456 | No
U3R-2 F Storm Sewer | Sr-89/90 | 2004-08-02 | -0.854 | 0.729 | No
U3R-2 F Storm Sewer | Sr-89/90 | 2004-09-07 | 2.51 | 1.13 | No
U3R-2 F Storm Sewer | Sr-89/90 | 2004-10-04 | -1.17 | 0.913 | No
U3R-2 F Storm Sewer | Sr-89/90 | 2004-11-01 | 0.381 | 0.705 | No
U3R-2 F Storm Sewer | Sr-89/90 | 2004-12-06 | -0.689 | 0.626 | No
U3R-2 F Storm Sewer | Sr-89/90 | 2005-01-03 | 0.194 | 0.583 | No
U3R-2A ETF Outfall at Road C | Sr-89/90 | 2004-01-05 | 1.11 | 0.822 | No
U3R-2A ETF Outfall at Road C | Sr-89/90 | 2004-01-12 | 0.335 | 1.01 | No
U3R-2A ETF Outfall at Road C | Sr-89/90 | 2004-01-20 | 0.438 | 0.971 | No
U3R-2A ETF Outfall at Road C | Sr-89/90 | 2004-01-26 | -0.381 | 1.25 | No
U3R-2A ETF Outfall at Road C | Sr-89/90 | 2004-02-02 | -0.497 | 1.19 | No
U3R-2A ETF Outfall at Road C | Sr-89/90 | 2004-02-09 | -0.473 | 1.29 | No
U3R-2A ETF Outfall at Road C | Sr-89/90 | 2004-02-17 | 0.751 | 1.3 | No
U3R-2A ETF Outfall at Road C | Sr-89/90 | 2004-02-23 | 0.389 | 1.22 | No
U3R-2A ETF Outfall at Road C | Sr-89/90 | 2004-03-01 | 2.24 | 1.22 | No
U3R-2A ETF Outfall at Road C | Sr-89/90 | 2004-03-08 | 1.49 | 1.15 | No
U3R-2A ETF Outfall at Road C | Sr-89/90 | 2004-03-15 | 0.759 | 1.14 | No
U3R-2A ETF Outfall at Road C | Sr-89/90 | 2004-03-22 | -0.077 | 0.538 | No
U3R-2A ETF Outfall at Road C | Sr-89/90 | 2004-03-29 | -1.87 | 1.46 | No
U3R-2A ETF Outfall at Road C | Sr-89/90 | 2004-04-05 | -0.592 | 1.14 | No
U3R-2A ETF Outfall at Road C | Sr-89/90 | 2004-04-12 | 0.181 | 0.556 | No
U3R-2A ETF Outfall at Road C | Sr-89/90 | 2004-04-19 | 0.113 | 0.557 | No
U3R-2A ETF Outfall at Road C | Sr-89/90 | 2004-04-26 | -0.0245 | 0.511 | No
U3R-2A ETF Outfall at Road C | Sr-89/90 | 2004-05-03 | 0.516 | 0.396 | No
U3R-2A ETF Outfall at Road C | Sr-89/90 | 2004-05-10 | 3.32 | 2.15 | No
U3R-2A ETF Outfall at Road C | Sr-89/90 | 2004-05-17 | 1.07 | 0.729 | No
U3R-2A ETF Outfall at Road C | Sr-89/90 | 2004-05-24 | -0.0781 | 0.701 | No
U3R-2A ETF Outfall at Road C | Sr-89/90 | 2004-06-01 | 5.38 | 4.11 | No
U3R-2A ETF Outfall at Road C | Sr-89/90 | 2004-06-07 | 3.54 | 5.04 | No
U3R-2A ETF Outfall at Road C | Sr-89/90 | 2004-06-14 | 1.44 | 4.26 | No
U3R-2A ETF Outfall at Road C | Sr-89/90 | 2004-06-21 | -1.88 | 3.68 | No
U3R-2A ETF Outfall at Road C | Sr-89/90 | 2004-06-28 | 0.311 | 0.466 | No
U3R-2A ETF Outfall at Road C | Sr-89/90 | 2004-07-06 | 0.489 | 1.87 | No
U3R-2A ETF Outfall at Road C | Sr-89/90 | 2004-07-12 | -0.327 | 2.15 | No
U3R-2A ETF Outfall at Road C | Sr-89/90 | 2004-07-19 | -0.878 | 2.2 | No
U3R-2A ETF Outfall at Road C | Sr-89/90 | 2004-07-26 | 0.0115 | 2.19 | No
U3R-2A ETF Outfall at Road C | Sr-89/90 | 2004-08-02 | 2.61 | 2.11 | No
U3R-2A ETF Outfall at Road C | Sr-89/90 | 2004-08-09 | 0.559 | 1.91 | No
U3R-2A ETF Outfall at Road C | Sr-89/90 | 2004-08-16 | 3.08 | 2.24 | No
U3R-2A ETF Outfall at Road C | Sr-89/90 | 2004-08-23 | 1.56 | 1.42 | No
U3R-2A ETF Outfall at Road C | Sr-89/90 | 2004-08-30 | 2.15 | 1.93 | No
U3R-2A ETF Outfall at Road C | Sr-89/90 | 2004-09-07 | 2.46 | 1.13 | No
U3R-2A ETF Outfall at Road C | Sr-89/90 | 2004-09-13 | 0.846 | 1.04 | No
U3R-2A ETF Outfall at Road C | Sr-89/90 | 2004-09-20 | 0.171 | 1.07 | No
U3R-2A ETF Outfall at Road C | Sr-89/90 | 2004-09-27 | 0.322 | 1.1 | No
U3R-2A ETF Outfall at Road C | Sr-89/90 | 2004-10-04 | -0.635 | 2.25 | No
U3R-2A ETF Outfall at Road C | Sr-89/90 | 2004-10-11 | 2.61 | 2.45 | No
U3R-2A ETF Outfall at Road C | Sr-89/90 | 2004-10-25 | 0.125 | 0.802 | No
U3R-2A ETF Outfall at Road C | Sr-89/90 | 2004-11-01 | 2.18 | 2.26 | No
U3R-2A ETF Outfall at Road C | Sr-89/90 | 2004-11-08 | 0.741 | 1.56 | No
U3R-2A ETF Outfall at Road C | Sr-89/90 | 2004-11-15 | 3.3 | 2.5 | No
U3R-2A ETF Outfall at Road C | Sr-89/90 | 2004-11-22 | 2.84 | 1.49 | No
U3R-2A ETF Outfall at Road C | Sr-89/90 | 2004-11-29 | 1.64 | 2.05 | No
U3R-2A ETF Outfall at Road C | Sr-89/90 | 2004-12-06 | -0.0211 | 1.6 | No
U3R-2A ETF Outfall at Road C | Sr-89/90 | 2004-12-13 | -0.93 | 2.2 | No
U3R-2A ETF Outfall at Road C | Sr-89/90 | 2004-12-20 | 1.94 | 2.16 | No
U3R-2A ETF Outfall at Road C | Sr-89/90 | 2004-12-27 | -0.248 | 2.07 | No
U3R-2A ETF Outfall at Road C | Sr-89/90 | 2005-01-03 | 2.48 | 2.2 | No
Onsite
735-1B | I-129 | 2004-01-20 | 2.64 | 16.6 | No
735-1B | I-129 | 2004-02-25 | -0.841 | 15.6 | No
735-1B | I-129 | 2004-09-23 | 3.84 | 15.1 | No
735-1B | I-129 | 2004-10-12 | 5 | 19.9 | No
Onsite
FM-1C H-Area Effluent | U-234 | 2004-02-02 | 0.097 | 0.0179 | Yes
FM-1C H-Area Effluent | U-234 | 2004-03-01 | -0.00878 | 0.00534 | No
FM-1C H-Area Effluent | U-234 | 2004-04-05 | 0.00241 | 0.006 | No
FM-1C H-Area Effluent | U-234 | 2004-05-03 | 0.0173 | 0.00959 | No
FM-1C H-Area Effluent | U-234 | 2004-06-07 | 0.00859 | 0.00433 | No
FM-1C H-Area Effluent | U-234 | 2004-07-06 | -0.00102 | 0.00479 | No
FM-1C H-Area Effluent | U-234 | 2004-08-02 | 0.0216 | 0.00819 | Yes
FM-1C H-Area Effluent | U-234 | 2004-09-07 | 0.0651 | 0.0129 | Yes
FM-1C H-Area Effluent | U-234 | 2004-10-04 | 0.143 | 0.0209 | Yes
FM-1C H-Area Effluent | U-234 | 2004-11-01 | 0.0446 | 0.0123 | Yes
FM-1C H-Area Effluent | U-234 | 2004-12-06 | 0.0221 | 0.00859 | Yes
FM-1C H-Area Effluent | U-234 | 2005-01-03 | 0.00616 | 0.00722 | No
FM-3 F-Area Effluent | U-234 | 2004-02-02 | 0.0311 | 0.0123 | No
FM-3 F-Area Effluent | U-234 | 2004-03-01 | -0.0112 | 0.00512 | No
FM-3 F-Area Effluent | U-234 | 2004-04-05 | 0.00373 | 0.00747 | No
FM-3 F-Area Effluent | U-234 | 2004-05-03 | 0.0924 | 0.0176 | Yes
FM-3 F-Area Effluent | U-234 | 2004-06-07 | 0.0111 | 0.00535 | Yes
FM-3 F-Area Effluent | U-234 | 2004-07-06 | 0.0181 | 0.00842 | Yes
FM-3 F-Area Effluent | U-234 | 2004-08-02 | 0.0568 | 0.0124 | Yes
FM-3 F-Area Effluent | U-234 | 2004-09-07 | 0.0662 | 0.0129 | Yes
FM-3 F-Area Effluent | U-234 | 2004-10-04 | 0.0419 | 0.0101 | Yes
FM-3 F-Area Effluent | U-234 | 2004-11-01 | 0.0281 | 0.00959 | Yes
FM-3 F-Area Effluent | U-234 | 2004-12-06 | 0.0183 | 0.00826 | Yes
FM-3 F-Area Effluent | U-234 | 2005-01-03 | 0.0012 | 0.00785 | No
H-004 | U-234 | 2004-02-02 | 0.0397 | 0.0727 | No
H-004 | U-234 | 2004-03-01 | 0.903 | 0.128 | Yes
H-004 | U-234 | 2004-04-05 | 0.189 | 0.0635 | Yes
H-004 | U-234 | 2004-05-03 | 1.09 | 0.13 | Yes
H-004 | U-234 | 2004-06-07 | 0.389 | 0.138 | Yes
H-004 | U-234 | 2004-07-06 | 0.411 | 0.077 | Yes
H-004 | U-234 | 2004-08-02 | 0.273 | 0.0629 | Yes
H-004 | U-234 | 2004-09-07 | 0.654 | 0.108 | Yes
H-004 | U-234 | 2004-10-04 | 0.449 | 0.0792 | Yes
H-004 | U-234 | 2004-11-01 | 0.168 | 0.049 | Yes
H-004 | U-234 | 2004-12-06 | 0.00689 | 0.0248 | No
HP-52 H-Area Tank Farm | U-234 | 2004-02-02 | 0.0152 | 0.0105 | No
HP-52 H-Area Tank Farm | U-234 | 2004-03-01 | 0.0141 | 0.00876 | No
HP-52 H-Area Tank Farm | U-234 | 2004-04-05 | -0.00208 | 0.00608 | No
HP-52 H-Area Tank Farm | U-234 | 2004-05-03 | 0.0292 | 0.0119 | No
HP-52 H-Area Tank Farm | U-234 | 2004-06-07 | 0.087 | 0.0154 | Yes
HP-52 H-Area Tank Farm | U-234 | 2004-07-06 | 0.303 | 0.0346 | Yes
HP-52 H-Area Tank Farm | U-234 | 2004-08-02 | 0.0171 | 0.0072 | Yes
HP-52 H-Area Tank Farm | U-234 | 2004-09-07 | 0.0484 | 0.00997 | Yes
HP-52 H-Area Tank Farm | U-234 | 2004-10-04 | 0.126 | 0.0219 | Yes
HP-52 H-Area Tank Farm | U-234 | 2004-11-01 | 0.0373 | 0.0144 | Yes
HP-52 H-Area Tank Farm | U-234 | 2004-12-06 | 0.0349 | 0.0103 | Yes
HP-52 H-Area Tank Farm | U-234 | 2005-01-03 | 0.0162 | 0.0073 | No
S-004 | U-234 | 2004-02-02 | -0.0524 | 0.0185 | No
S-004 | U-234 | 2004-03-01 | 0.0368 | 0.00948 | No
S-004 | U-234 | 2004-04-05 | -0.0295 | 0.0205 | No
S-004 | U-234 | 2004-05-03 | 0.00732 | 0.0145 | No
S-004 | U-234 | 2004-06-07 | 0.0541 | 0.103 | No
S-004 | U-234 | 2004-07-06 | 0.0932 | 0.0354 | Yes
S-004 | U-234 | 2004-08-02 | 0.111 | 0.0302 | Yes
S-004 | U-234 | 2004-09-07 | 0.0686 | 0.0347 | ?
S-004 | U-234 | 2004-10-04 | 0.0303 | 0.0151 | No
S-004 | U-234 | 2004-11-01 | 0.0576 | 0.0205 | No
S-004 | U-234 | 2004-12-06 | 0.00976 | 0.0169 | No
S-004 | U-234 | 2005-01-03 | 0.0716 | 0.0287 | Yes
TB-2 Outfall at Road 1A | U-234 | 2004-02-02 | 0.122 | 0.024 | Yes
TB-2 Outfall at Road 1A | U-234 | 2004-03-01 | 0.208 | 0.0256 | Yes
TB-2 Outfall at Road 1A | U-234 | 2004-04-05 | 0.00784 | 0.00974 | No
TB-2 Outfall at Road 1A | U-234 | 2004-05-03 | 0.286 | 0.0272 | Yes
TB-2 Outfall at Road 1A | U-234 | 2004-06-07 | 0.129 | 0.0137 | Yes
TB-2 Outfall at Road 1A | U-234 | 2004-07-06 | 0.0581 | 0.013 | Yes
TB-2 Outfall at Road 1A | U-234 | 2004-08-02 | 0.57 | 0.0558 | Yes
TB-2 Outfall at Road 1A | U-234 | 2004-09-06 | 0.156 | 0.0248 | Yes
TB-2 Outfall at Road 1A | U-234 | 2004-10-04 | 0.162 | 0.022 | Yes
TB-2 Outfall at Road 1A | U-234 | 2004-11-01 | 0.0957 | 0.0189 | Yes
TB-2 Outfall at Road 1A | U-234 | 2004-12-06 | 0.154 | 0.0217 | Yes
TB-2 Outfall at Road 1A | U-234 | 2005-01-03 | 0.0978 | 0.0125 | Yes
TB-3 M-Area Effluent at Road D | U-234 | 2004-02-02 | 0.158 | 0.0545 | Yes
TB-3 M-Area Effluent at Road D | U-234 | 2004-03-01 | 0.0622 | 0.0442 | No
TB-3 M-Area Effluent at Road D | U-234 | 2004-04-05 | -0.0278 | 0.0236 | No
TB-3 M-Area Effluent at Road D | U-234 | 2004-05-03 | 0.0657 | 0.0426 | No
TB-3 M-Area Effluent at Road D | U-234 | 2004-06-07 | 0.00973 | 0.00974 | No
TB-3 M-Area Effluent at Road D | U-234 | 2004-07-06 | 0.0597 | 0.0307 | No
TB-3 M-Area Effluent at Road D | U-234 | 2004-08-02 | 0.0047 | 0.026 | No
TB-3 M-Area Effluent at Road D | U-234 | 2004-09-06 | 0.0868 | 0.0295 | Yes
TB-3 M-Area Effluent at Road D | U-234 | 2004-10-04 | 0.0759 | 0.0359 | Yes
TB-3 M-Area Effluent at Road D | U-234 | 2004-11-01 | 0.0135 | 0.0158 | No
TB-3 M-Area Effluent at Road D | U-234 | 2004-12-06 | 0.0341 | 0.0248 | No
TB-3 M-Area Effluent at Road D | U-234 | 2005-01-03 | 0.0441 | 0.0223 | No
U3R-2 F Storm Sewer | U-234 | 2004-02-02 | 0.27 | 0.032 | Yes
U3R-2 F Storm Sewer | U-234 | 2004-03-01 | 0.206 | 0.0272 | Yes
U3R-2 F Storm Sewer | U-234 | 2004-04-05 | 0.0522 | 0.0128 | Yes
U3R-2 F Storm Sewer | U-234 | 2004-05-03 | 0.157 | 0.0238 | Yes
U3R-2 F Storm Sewer | U-234 | 2004-06-07 | 0.0622 | 0.0121 | Yes
U3R-2 F Storm Sewer | U-234 | 2004-07-06 | 0.162 | 0.0231 | Yes
U3R-2 F Storm Sewer | U-234 | 2004-08-02 | 0.0111 | 0.00667 | Yes
U3R-2 F Storm Sewer | U-234 | 2004-09-07 | 0.191 | 0.0243 | Yes
U3R-2 F Storm Sewer | U-234 | 2004-10-04 | 0.239 | 0.029 | Yes
U3R-2 F Storm Sewer | U-234 | 2004-11-01 | 0.0535 | 0.0126 | Yes
U3R-2 F Storm Sewer | U-234 | 2004-12-06 | 0.0841 | 0.0164 | Yes
U3R-2 F Storm Sewer | U-234 | 2005-01-03 | 0.0968 | 0.0162 | Yes
U3R-2A ETF Outfall at Road C | U-234 | 2004-01-05 | 0.0714 | 0.0323 | No
U3R-2A ETF Outfall at Road C | U-234 | 2004-01-12 | -0.138 | 0.0344 | No
U3R-2A ETF Outfall at Road C | U-234 | 2004-01-20 | 0.0522 | 0.0357 | No
U3R-2A ETF Outfall at Road C | U-234 | 2004-01-26 | 0.0198 | 0.03 | No
U3R-2A ETF Outfall at Road C | U-234 | 2004-02-02 | -0.0295 | 0.0205 | No
U3R-2A ETF Outfall at Road C | U-234 | 2004-02-09 | 0.0324 | 0.0349 | No
U3R-2A ETF Outfall at Road C | U-234 | 2004-02-17 | 0.00378 | 0.0161 | No
U3R-2A ETF Outfall at Road C | U-234 | 2004-02-23 | -0.000314 | 0.00478 | No
U3R-2A ETF Outfall at Road C | U-234 | 2004-03-01 | 0.0219 | 0.0341 | No
U3R-2A ETF Outfall at Road C | U-234 | 2004-03-08 | 0.0581 | 0.0354 | No
U3R-2A ETF Outfall at Road C | U-234 | 2004-03-15 | -0.0244 | 0.0253 | No
U3R-2A ETF Outfall at Road C | U-234 | 2004-03-22 | -0.0316 | 0.0125 | No
U3R-2A ETF Outfall at Road C | U-234 | 2004-03-29 | 0.00543 | 0.0112 | No
U3R-2A ETF Outfall at Road C | U-234 | 2004-04-05 | 0.0093 | 0.0105 | No
U3R-2A ETF Outfall at Road C | U-234 | 2004-04-12 | 0.00711 | 0.0159 | No
U3R-2A ETF Outfall at Road C | U-234 | 2004-04-19 | 0.0158 | 0.0182 | No
U3R-2A ETF Outfall at Road C | U-234 | 2004-04-26 | 0.00303 | 0.0112 | No
U3R-2A ETF Outfall at Road C | U-234 | 2004-05-03 | 0.115 | 0.0425 | Yes
U3R-2A ETF Outfall at Road C | U-234 | 2004-05-10 | 0.0305 | 0.0202 | No
U3R-2A ETF Outfall at Road C | U-234 | 2004-05-17 | -0.00246 | 0.0145 | No
U3R-2A ETF Outfall at Road C | U-234 | 2004-05-24 | -0.000503 | 0.0171 | No
U3R-2A ETF Outfall at Road C | U-234 | 2004-06-01 | 0.0908 | 0.0269 | Yes
U3R-2A ETF Outfall at Road C | U-234 | 2004-06-07 | 0.0252 | 0.0146 | No
U3R-2A ETF Outfall at Road C | U-234 | 2004-06-14 | 0.00503 | 0.0128 | No
U3R-2A ETF Outfall at Road C | U-234 | 2004-06-21 | -0.0105 | 0.00754 | No
U3R-2A ETF Outfall at Road C | U-234 | 2004-06-28 | -0.0161 | 0.0153 | No
U3R-2A ETF Outfall at Road C | U-234 | 2004-07-06 | -0.0141 | 0.0163 | No
U3R-2A ETF Outfall at Road C | U-234 | 2004-07-12 | -0.00543 | 0.00545 | No
U3R-2A ETF Outfall at Road C | U-234 | 2004-07-19 | 0.00797 | 0.00799 | No
U3R-2A ETF Outfall at Road C | U-234 | 2004-07-26 | 0.0025 | 0.009 | No
U3R-2A ETF Outfall at Road C | U-234 | 2004-08-02 | -0.0194 | 0.0168 | No
U3R-2A ETF Outfall at Road C | U-234 | 2004-08-09 | -0.00889 | 0.0154 | No
U3R-2A ETF Outfall at Road C | U-234 | 2004-08-16 | -0.0249 | 0.0104 | No
U3R-2A ETF Outfall at Road C | U-234 | 2004-08-23 | -0.0565 | 0.013 | No
U3R-2A ETF Outfall at Road C | U-234 | 2004-08-30 | -0.0541 | 0.00616 | No
U3R-2A ETF Outfall at Road C | U-234 | 2004-09-07 | 0.0134 | 0.0158 | No
U3R-2A ETF Outfall at Road C | U-234 | 2004-09-13 | 0 | 0.00799 | No
U3R-2A ETF Outfall at Road C | U-234 | 2004-09-20 | -0.00959 | 0.00989 | No
U3R-2A ETF Outfall at Road C | U-234 | 2004-09-27 | 0.00865 | 0.0172 | No
U3R-2A ETF Outfall at Road C | U-234 | 2004-10-04 | -0.00386 | 0.00789 | No
U3R-2A ETF Outfall at Road C | U-234 | 2004-10-11 | -0.0362 | 0.0184 | No
U3R-2A ETF Outfall at Road C | U-234 | 2004-10-25 | 0.00816 | 0.00818 | No
U3R-2A ETF Outfall at Road C | U-234 | 2004-11-01 | 0.0149 | 0.0105 | No
U3R-2A ETF Outfall at Road C | U-234 | 2004-11-08 | 0.00183 | 0.0156 | No
U3R-2A ETF Outfall at Road C | U-234 | 2004-11-15 | 0.00322 | 0.0153 | No
U3R-2A ETF Outfall at Road C | U-234 | 2004-11-22 | 0.00557 | 0.00756 | No
U3R-2A ETF Outfall at Road C | U-234 | 2004-11-29 | -0.0174 | 0.0101 | No
U3R-2A ETF Outfall at Road C | U-234 | 2004-12-06 | 0.00438 | 0.0104 | No
U3R-2A ETF Outfall at Road C | U-234 | 2004-12-13 | 0.0132 | 0.0176 | No
U3R-2A ETF Outfall at Road C | U-234 | 2004-12-20 | 0.00659 | 0.0168 | No
U3R-2A ETF Outfall at Road C | U-234 | 2004-12-27 | 0.00341 | 0.0123 | No
U3R-2A ETF Outfall at Road C | U-234 | 2005-01-03 | 0.00346 | 0.0125 | No
Onsite
FM-1C H-Area Effluent | U-235 | 2004-02-02 | 0.00849 | 0.00492 | No
FM-1C H-Area Effluent | U-235 | 2004-03-01 | 0.00308 | 0.00508 | No
FM-1C H-Area Effluent | U-235 | 2004-04-05 | 0.0077 | 0.00448 | No
FM-1C H-Area Effluent | U-235 | 2004-05-03 | 0.00584 | 0.00655 | No
FM-1C H-Area Effluent | U-235 | 2004-06-07 | 0.00266 | 0.00266 | No
FM-1C H-Area Effluent | U-235 | 2004-07-06 | 0.00236 | 0.00371 | No
FM-1C H-Area Effluent | U-235 | 2004-08-02 | 0.000176 | 0.00346 | No
FM-1C H-Area Effluent | U-235 | 2004-09-07 | 0.00265 | 0.00551 | No
FM-1C H-Area Effluent | U-235 | 2004-10-04 | 0.00554 | 0.00695 | No
FM-1C H-Area Effluent | U-235 | 2004-11-01 | -0.00196 | 0.00615 | No
FM-1C H-Area Effluent | U-235 | 2004-12-06 | -0.0023 | 0.00231 | No
FM-1C H-Area Effluent | U-235 | 2005-01-03 | -0.00109 | 0.00571 | No
FM-3 F-Area Effluent | U-235 | 2004-02-02 | 0.00581 | 0.00691 | No
FM-3 F-Area Effluent | U-235 | 2004-03-01 | -0.00476 | 0.00322 | No
FM-3 F-Area Effluent | U-235 | 2004-04-05 | -0.000962 | 0.00397 | No
FM-3 F-Area Effluent | U-235 | 2004-05-03 | 0.0145 | 0.00872 | No
FM-3 F-Area Effluent | U-235 | 2004-06-07 | 0.00343 | 0.00403 | No
FM-3 F-Area Effluent | U-235 | 2004-07-06 | -0.00201 | 0.00308 | No
FM-3 F-Area Effluent | U-235 | 2004-08-02 | 0.000289 | 0.00353 | No
FM-3 F-Area Effluent | U-235 | 2004-09-07 | 0.00273 | 0.00273 | No
FM-3 F-Area Effluent | U-235 | 2004-10-04 | 0.000641 | 0.00394 | No
FM-3 F-Area Effluent | U-235 | 2004-11-01 | 0.0005 | 0.00548 | No
FM-3 F-Area Effluent | U-235 | 2004-12-06 | 0.00303 | 0.00303 | No
FM-3 F-Area Effluent | U-235 | 2005-01-03 | -0.000889 | 0.00695 | No
H-004 | U-235 | 2004-02-02 | -0.0327 | 0.0261 | No
H-004 | U-235 | 2004-03-01 | 0.0895 | 0.0467 | No
H-004 | U-235 | 2004-04-05 | -0.0284 | 0.0199 | No
H-004 | U-235 | 2004-05-03 | 0.108 | 0.0406 | Yes
H-004 | U-235 | 2004-06-07 | 0.0697 | 0.0336 | Yes
H-004 | U-235 | 2004-07-06 | 0.0281 | 0.02 | No
H-004 | U-235 | 2004-08-02 | 0.053 | 0.0324 | No
H-004 | U-235 | 2004-09-07 | 0.204 | 0.0708 | Yes
H-004 | U-235 | 2004-10-04 | 0.0419 | 0.0244 | No
H-004 | U-235 | 2004-11-01 | 0.0135 | 0.022 | No
H-004 | U-235 | 2004-12-06 | -0.00459 | 0.019 | No
HP-52 H-Area Tank Farm | U-235 | 2004-02-02 | 0.00118 | 0.00427 | No
HP-52 H-Area Tank Farm | U-235 | 2004-03-01 | -0.00314 | 0.00252 | No
HP-52 H-Area Tank Farm | U-235 | 2004-04-05 | -0.00176 | 0.00177 | No
HP-52 H-Area Tank Farm | U-235 | 2004-05-03 | 0.00324 | 0.00598 | No
HP-52 H-Area Tank Farm | U-235 | 2004-06-07 | 0.0132 | 0.00599 | No
HP-52 H-Area Tank Farm | U-235 | 2004-07-06 | 0.0142 | 0.00747 | No
HP-52 H-Area Tank Farm | U-235 | 2004-08-02 | -0.000258 | 0.00315 | No
HP-52 H-Area Tank Farm | U-235 | 2004-09-07 | 0.00792 | 0.00446 | No
HP-52 H-Area Tank Farm | U-235 | 2004-10-04 | -0.00153 | 0.00427 | No
HP-52 H-Area Tank Farm | U-235 | 2004-11-01 | -0.00281 | 0.0112 | No
HP-52 H-Area Tank Farm | U-235 | 2004-12-06 | 0 | 0.002 | No
HP-52 H-Area Tank Farm | U-235 | 2005-01-03 | -0.00943 | 0.00266 | No
S-004 | U-235 | 2004-02-02 | 0.0244 | 0.0161 | No
S-004 | U-235 | 2004-03-01 | -0.00808 | 0.0049 | No
S-004 | U-235 | 2004-04-05 | -0.0595 | 0.0151 | No
S-004 | U-235 | 2004-05-03 | 0.00416 | 0.01 | No
S-004 | U-235 | 2004-06-07 | -0.0286 | 0.0166 | No
S-004 | U-235 | 2004-07-06 | 0 | 0.01 | No
S-004 | U-235 | 2004-08-02 | -0.017 | 0.00876 | No
S-004 | U-235 | 2004-09-07 | 0.107 | 0.0425 | ?
S-004 | U-235 | 2004-10-04 | -0.00489 | 0.00659 | No
S-004 | U-235 | 2004-11-01 | -0.0235 | 0.00917 | No
S-004 | U-235 | 2004-12-06 | 0.00586 | 0.00872 | No
S-004 | U-235 | 2005-01-03 | -0.00803 | 0.00804 | No
TB-2 Outfall at Road 1A | U-235 | 2004-02-02 | -0.00441 | 0.00525 | No
TB-2 Outfall at Road 1A | U-235 | 2004-03-01 | 0.0113 | 0.00564 | No
TB-2 Outfall at Road 1A | U-235 | 2004-04-05 | -0.00551 | 0.00676 | No
TB-2 Outfall at Road 1A | U-235 | 2004-05-03 | 0.015 | 0.00595 | No
TB-2 Outfall at Road 1A | U-235 | 2004-06-07 | 0.0113 | 0.00423 | No
TB-2 Outfall at Road 1A | U-235 | 2004-07-06 | -0.00405 | 0.00287 | No
TB-2 Outfall at Road 1A | U-235 | 2004-08-02 | 0.0422 | 0.0124 | Yes
TB-2 Outfall at Road 1A | U-235 | 2004-09-06 | 0.0327 | 0.0141 | Yes
TB-2 Outfall at Road 1A | U-235 | 2004-10-04 | 0.0135 | 0.00613 | Yes
TB-2 Outfall at Road 1A | U-235 | 2004-11-01 | -0.00846 | 0.00353 | No
TB-2 Outfall at Road 1A | U-235 | 2004-12-06 | 0.016 | 0.00664 | Yes
TB-2 Outfall at Road 1A | U-235 | 2005-01-03 | 0.00538 | 0.00331 | No
TB-3 M-Area Effluent at Road D | U-235 | 2004-02-02 | 0.03 | 0.0238 | No
TB-3 M-Area Effluent at Road D | U-235 | 2004-03-01 | -0.0101 | 0.0213 | No
TB-3 M-Area Effluent at Road D | U-235 | 2004-04-05 | 0.00824 | 0.021 | No
TB-3 M-Area Effluent at Road D | U-235 | 2004-05-03 | -0.00116 | 0.0243 | No
TB-3 M-Area Effluent at Road D | U-235 | 2004-06-07 | 0.012 | 0.0121 | No
TB-3 M-Area Effluent at Road D | U-235 | 2004-07-06 | -0.00408 | 0.0169 | No
TB-3 M-Area Effluent at Road D | U-235 | 2004-08-02 | -0.0109 | 0.0125 | No
TB-3 M-Area Effluent at Road D | U-235 | 2004-09-06 | 0.0119 | 0.0119 | No
TB-3 M-Area Effluent at Road D | U-235 | 2004-10-04 | -0.0136 | 0.01 | No
TB-3 M-Area Effluent at Road D | U-235 | 2004-11-01 | -0.0276 | 0.0212 | No
TB-3 M-Area Effluent at Road D | U-235 | 2004-12-06 | 0.0454 | 0.0265 | No
TB-3 M-Area Effluent at Road D | U-235 | 2005-01-03 | -0.0341 | 0.01 | No
U3R-2 F Storm Sewer | U-235 | 2004-02-02 | 0.0365 | 0.0102 | Yes
U3R-2 F Storm Sewer | U-235 | 2004-03-01 | 0.0124 | 0.00695 | No
U3R-2 F Storm Sewer | U-235 | 2004-04-05 | 0.00527 | 0.00612 | No
U3R-2 F Storm Sewer | U-235 | 2004-05-03 | 0.0163 | 0.00967 | No
U3R-2 F Storm Sewer | U-235 | 2004-06-07 | 0.00327 | 0.00384 | No
U3R-2 F Storm Sewer | U-235 | 2004-07-06 | 0.0114 | 0.00685 | No
U3R-2 F Storm Sewer | U-235 | 2004-08-02 | -0.00392 | 0.00274 | No
U3R-2 F Storm Sewer | U-235 | 2004-09-07 | 0.015 | 0.0075 | Yes
U3R-2 F Storm Sewer | U-235 | 2004-10-04 | 0.0143 | 0.00747 | Yes
U3R-2 F Storm Sewer | U-235 | 2004-11-01 | 0.00381 | 0.00701 | No
U3R-2 F Storm Sewer | U-235 | 2004-12-06 | 0.00311 | 0.00311 | No
U3R-2 F Storm Sewer | U-235 | 2005-01-03 | -0.00139 | 0.00383 | No
U3R-2A ETF Outfall at Road C | U-235 | 2004-01-05 | -0.0446 | 0.008 | No
U3R-2A ETF Outfall at Road C | U-235 | 2004-01-12 | 0.0225 | 0.0282 | No
U3R-2A ETF Outfall at Road C | U-235 | 2004-01-20 | 0.0511 | 0.0263 | No
U3R-2A ETF Outfall at Road C | U-235 | 2004-01-26 | -0.00651 | 0.0132 | No
U3R-2A ETF Outfall at Road C | U-235 | 2004-02-02 | -0.00795 | 0.00809 | No
U3R-2A ETF Outfall at Road C | U-235 | 2004-02-09 | 0.00386 | 0.0139 | No
U3R-2A ETF Outfall at Road C | U-235 | 2004-02-17 | -0.0173 | 0.00715 | No
U3R-2A ETF Outfall at Road C | U-235 | 2004-02-23 | -0.00269 | 0.00346 | No
U3R-2A ETF Outfall at Road C | U-235 | 2004-03-01 | -0.0188 | 0.0132 | No
U3R-2A ETF Outfall at Road C | U-235 | 2004-03-08 | -0.00217 | 0.0145 | No
U3R-2A ETF Outfall at Road C | U-235 | 2004-03-15 | 0.006 | 0.0172 | No
U3R-2A ETF Outfall at Road C | U-235 | 2004-03-22 | -0.00878 | 0.0118 | No
U3R-2A ETF Outfall at Road C | U-235 | 2004-03-29 | -0.00357 | 0.00492 | No
U3R-2A ETF Outfall at Road C | U-235 | 2004-04-05 | -0.0365 | 0.00715 | No
U3R-2A ETF Outfall at Road C | U-235 | 2004-04-12 | -0.0359 | 0.0126 | No
U3R-2A ETF Outfall at Road C | U-235 | 2004-04-19 | -0.043 | 0.0145 | No
U3R-2A ETF Outfall at Road C | U-235 | 2004-04-26 | -0.0263 | 0.0153 | No
U3R-2A ETF Outfall at Road C | U-235 | 2004-05-03 | 0.01 | 0.0302 | No
U3R-2A ETF Outfall at Road C | U-235 | 2004-05-10 | -0.00341 | 0.0141 | No
U3R-2A ETF Outfall at Road C | U-235 | 2004-05-17 | -0.0332 | 0.00686 | No
U3R-2A ETF Outfall at Road C | U-235 | 2004-05-24 | -0.0263 | 0.00799 | No
U3R-2A ETF Outfall at Road C | U-235 | 2004-06-01 | 0.0021 | 0.00936 | No
U3R-2A ETF Outfall at Road C | U-235 | 2004-06-07 | 0.00689 | 0.0176 | No
U3R-2A ETF Outfall at Road C | U-235 | 2004-06-14 | -0.00105 | 0.0158 | No
U3R-2A ETF Outfall at Road C | U-235 | 2004-06-21 | 0.00573 | 0.0152 | No
U3R-2A ETF Outfall at Road C | U-235 | 2004-06-28 | -0.00211 | 0.00936 | No
U3R-2A ETF Outfall at Road C | U-235 | 2004-07-06 | 0.00843 | 0.0141 | No
U3R-2A ETF Outfall at Road C | U-235 | 2004-07-12 | 0.0101 | 0.0101 | No
U3R-2A ETF Outfall at Road C | U-235 | 2004-07-19 | 0.0197 | 0.014 | No
U3R-2A ETF Outfall at Road C | U-235 | 2004-07-26 | 0 | 0.002 | No
U3R-2A ETF Outfall at Road C | U-235 | 2004-08-02 | -0.00943 | 0.00936 | No
U3R-2A ETF Outfall at Road C | U-235 | 2004-08-09 | -0.0093 | 0.00948 | No
U3R-2A ETF Outfall at Road C | U-235 | 2004-08-16 | -0.00973 | 0.00904 | No
U3R-2A ETF Outfall at Road C | U-235 | 2004-08-23 | -0.007 | 0.00707 | No
U3R-2A ETF Outfall at Road C | U-235 | 2004-08-30 | 0 | 0.008 | No
U3R-2A ETF Outfall at Road C | U-235 | 2004-09-07 | 0.00989 | 0.00989 | No
U3R-2A ETF Outfall at Road C | U-235 | 2004-09-13 | -0.00654 | 0.00657 | No
U3R-2A ETF Outfall at Road C | U-235 | 2004-09-20 | -0.00989 | 0.00859 | No
U3R-2A ETF Outfall at Road C | U-235 | 2004-09-27 | 0.00676 | 0.01 | No
U3R-2A ETF Outfall at Road C | U-235 | 2004-10-04 | -0.00116 | 0.00974 | No
U3R-2A ETF Outfall at Road C | U-235 | 2004-10-11 | 0.00327 | 0.0119 | No
U3R-2A ETF Outfall at Road C | U-235 | 2004-10-25 | -0.0153 | 0.0158 | No
U3R-2A ETF Outfall at Road C | U-235 | 2004-11-01 | -0.0196 | 0.00921 | No
U3R-2A ETF Outfall at Road C | U-235 | 2004-11-08 | 0.0138 | 0.0161 | No
U3R-2A ETF Outfall at Road C | U-235 | 2004-11-15 | -0.0166 | 0.00677 | No
U3R-2A ETF Outfall at Road C | U-235 | 2004-11-22 | 0.00389 | 0.00617 | No
U3R-2A ETF Outfall at Road C | U-235 | 2004-11-29 | 0.0143 | 0.0168 | No
U3R-2A ETF Outfall at Road C | U-235 | 2004-12-06 | 0.00424 | 0.007 | No
U3R-2A ETF Outfall at Road C | U-235 | 2004-12-13 | 0.00978 | 0.00982 | No
U3R-2A ETF Outfall at Road C | U-235 | 2004-12-20 | -0.0516 | 0.0143 | No
U3R-2A ETF Outfall at Road C | U-235 | 2004-12-27 | -0.0104 | 0.0198 | No
U3R-2A ETF Outfall at Road C | U-235 | 2005-01-03 | -0.0273 | 0.008 | No
Onsite
FM-1C H-Area Effluent | U-238 | 2004-02-02 | 0.0724 | 0.0155 | Yes
FM-1C H-Area Effluent | U-238 | 2004-03-01 | 0.0157 | 0.00633 | No
FM-1C H-Area Effluent | U-238 | 2004-04-05 | 0.0053 | 0.00564 | No
FM-1C H-Area Effluent | U-238 | 2004-05-03 | 0.0179 | 0.00859 | No
FM-1C H-Area Effluent | U-238 | 2004-06-07 | 0.000204 | 0.00305 | No
FM-1C H-Area Effluent | U-238 | 2004-07-06 | 0.0141 | 0.00635 | No
FM-1C H-Area Effluent | U-238 | 2004-08-02 | 0.0473 | 0.0101 | Yes
FM-1C H-Area Effluent | U-238 | 2004-09-07 | 0.09 | 0.0154 | Yes
FM-1C H-Area Effluent | U-238 | 2004-10-04 | 0.185 | 0.0244 | Yes
FM-1C H-Area Effluent | U-238 | 2004-11-01 | 0.0519 | 0.0137 | Yes
FM-1C H-Area Effluent | U-238 | 2004-12-06 | 0.00949 | 0.00681 | No
FM-1C H-Area Effluent | U-238 | 2005-01-03 | 0.033 | 0.0136 | No
FM-3 F-Area Effluent | U-238 | 2004-02-02 | 0.0508 | 0.0147 | Yes
FM-3 F-Area Effluent | U-238 | 2004-03-01 | 0.0173 | 0.00679 | No
FM-3 F-Area Effluent | U-238 | 2004-04-05 | 0.0297 | 0.00904 | Yes
FM-3 F-Area Effluent | U-238 | 2004-05-03 | 0.0932 | 0.0161 | Yes
FM-3 F-Area Effluent | U-238 | 2004-06-07 | 0.0146 | 0.00637 | Yes
FM-3 F-Area Effluent | U-238 | 2004-07-06 | 0.0443 | 0.0102 | Yes
FM-3 F-Area Effluent | U-238 | 2004-08-02 | 0.137 | 0.0187 | Yes
FM-3 F-Area Effluent | U-238 | 2004-09-07 | 0.0573 | 0.0121 | Yes
FM-3 F-Area Effluent | U-238 | 2004-10-04 | 0.0627 | 0.0128 | Yes
FM-3 F-Area Effluent | U-238 | 2004-11-01 | 0.0218 | 0.00836 | Yes
FM-3 F-Area Effluent | U-238 | 2004-12-06 | 0.0443 | 0.0112 | Yes
FM-3 F-Area Effluent | U-238 | 2005-01-03 | 0.0278 | 0.0103 | Yes
H-004 | U-238 | 2004-02-02 | 0.0814 | 0.0413 | No
H-004 | U-238 | 2004-03-01 | 0.354 | 0.0693 | Yes
H-004 | U-238 | 2004-04-05 | 0.0187 | 0.0197 | No
H-004 | U-238 | 2004-05-03 | 0.289 | 0.0564 | Yes
H-004 | U-238 | 2004-06-07 | 0.119 | 0.154 | Yes
H-004 | U-238 | 2004-07-06 | 0.189 | 0.0488 | Yes
H-004 | U-238 | 2004-08-02 | 0.121 | 0.0419 | Yes
H-004 | U-238 | 2004-09-07 | 0.362 | 0.0758 | Yes
H-004 | U-238 | 2004-10-04 | 0.177 | 0.0483 | Yes
H-004 | U-238 | 2004-11-01 | 0.0459 | 0.0306 | No
H-004 | U-238 | 2004-12-06 | 0.0149 | 0.0175 | No
HP-52 H-Area Tank Farm | U-238 | 2004-02-02 | -0.00838 | 0.00724 | No
HP-52 H-Area Tank Farm | U-238 | 2004-03-01 | 0.0196 | 0.00658 | Yes
HP-52 H-Area Tank Farm | U-238 | 2004-04-05 | 0.0106 | 0.00591 | No
HP-52 H-Area Tank Farm | U-238 | 2004-05-03 | 0.0104 | 0.00562 | No
HP-52 H-Area Tank Farm | U-238 | 2004-06-07 | 0.131 | 0.0195 | Yes
HP-52 H-Area Tank Farm | U-238 | 2004-07-06 | 0.357 | 0.0373 | Yes
HP-52 H-Area Tank Farm | U-238 | 2004-08-02 | 0.0359 | 0.00836 | Yes
HP-52 H-Area Tank Farm | U-238 | 2004-09-07 | 0.0368 | 0.00826 | Yes
HP-52 H-Area Tank Farm | U-238 | 2004-10-04 | 0.11 | 0.0199 | Yes
HP-52 H-Area Tank Farm | U-238 | 2004-11-01 | 0.0549 | 0.0184 | Yes
HP-52 H-Area Tank Farm | U-238 | 2004-12-06 | 0.0559 | 0.0124 | Yes
HP-52 H-Area Tank Farm | U-238 | 2005-01-03 | 0.012 | 0.0065 | No
S-004 | U-238 | 2004-02-02 | 0.0435 | 0.015 | No
S-004 | U-238 | 2004-03-01 | 0.0116 | 0.00616 | No
S-004 | U-238 | 2004-04-05 | 0.0424 | 0.0204 | No
S-004 | U-238 | 2004-05-03 | 0.0295 | 0.0161 | No
S-004 | U-238 | 2004-06-07 | 0.0619 | 0.15 | Yes
S-004 | U-238 | 2004-07-06 | 0.0359 | 0.0266 | No
S-004 | U-238 | 2004-08-02 | -0.0195 | 0.0116 | No
S-004 | U-238 | 2004-09-07 | 0.0503 | 0.0281 | Yes
S-004 | U-238 | 2004-10-04 | -0.0206 | 0.0134 | No
S-004 | U-238 | 2004-11-01 | 0.0597 | 0.0214 | Yes
S-004 | U-238 | 2004-12-06 | 0.0305 | 0.0146 | No
S-004 | U-238 | 2005-01-03 | 0.027 | 0.0249 | No
TB-2 Outfall at Road 1A | U-238 | 2004-02-02 | 0.178 | 0.0246 | Yes
TB-2 Outfall at Road 1A | U-238 | 2004-03-01 | 0.212 | 0.0254 | Yes
TB-2 Outfall at Road 1A | U-238 | 2004-04-05 | 0.00527 | 0.00699 | No
TB-2 Outfall at Road 1A | U-238 | 2004-05-03 | 0.276 | 0.0259 | Yes
TB-2 Outfall at Road 1A | U-238 | 2004-06-07 | 0.139 | 0.0143 | Yes
TB-2 Outfall at Road 1A | U-238 | 2004-07-06 | 0.0351 | 0.0104 | Yes
TB-2 Outfall at Road 1A | U-238 | 2004-08-02 | 0.565 | 0.0545 | Yes
TB-2 Outfall at Road 1A | U-238 | 2004-09-06 | 0.13 | 0.0215 | Yes
TB-2 Outfall at Road 1A | U-238 | 2004-10-04 | 0.166 | 0.0224 | Yes
TB-2 Outfall at Road 1A | U-238 | 2004-11-01 | 0.0441 | 0.0127 | Yes
TB-2 Outfall at Road 1A | U-238 | 2004-12-06 | 0.144 | 0.0202 | Yes
TB-2 Outfall at Road 1A | U-238 | 2005-01-03 | 0.0819 | 0.0114 | Yes
TB-3 M-Area Effluent at Road D | U-238 | 2004-02-02 | 0.126 | 0.0501 | No
TB-3 M-Area Effluent at Road D | U-238 | 2004-03-01 | 0.0438 | 0.0258 | No
TB-3 M-Area Effluent at Road D | U-238 | 2004-04-05 | -0.0182 | 0.0137 | No
TB-3 M-Area Effluent at Road D | U-238 | 2004-05-03 | 0.0714 | 0.0311 | No
TB-3 M-Area Effluent at Road D | U-238 | 2004-06-07 | -0.0108 | 0.00974 | No
TB-3 M-Area Effluent at Road D | U-238 | 2004-07-06 | 0.0332 | 0.021 | No
TB-3 M-Area Effluent at Road D | U-238 | 2004-08-02 | 0.0135 | 0.0159 | No
TB-3 M-Area Effluent at Road D | U-238 | 2004-09-06 | 0.0546 | 0.0239 | Yes
TB-3 M-Area Effluent at Road D | U-238 | 2004-10-04 | 0.0546 | 0.0289 | Yes
TB-3 M-Area Effluent at Road D | U-238 | 2004-11-01 | 0.0202 | 0.0143 | No
TB-3 M-Area Effluent at Road D | U-238 | 2004-12-06 | 0.033 | 0.0214 | No
TB-3 M-Area Effluent at Road D | U-238 | 2005-01-03 | 0.0175 | 0.0156 | No
U3R-2 F Storm Sewer | U-238 | 2004-02-02 | 0.8 | 0.07 | Yes
U3R-2 F Storm Sewer | U-238 | 2004-03-01 | 0.565 | 0.0514 | Yes
U3R-2 F Storm Sewer | U-238 | 2004-04-05 | 0.113 | 0.0178 | Yes
U3R-2 F Storm Sewer | U-238 | 2004-05-03 | 0.449 | 0.045 | Yes
U3R-2 F Storm Sewer | U-238 | 2004-06-07 | 0.157 | 0.0209 | Yes
U3R-2 F Storm Sewer | U-238 | 2004-07-06 | 0.397 | 0.04 | Yes
U3R-2 F Storm Sewer | U-238 | 2004-08-02 | 0.0535 | 0.0105 | Yes
U3R-2 F Storm Sewer | U-238 | 2004-09-07 | 0.4 | 0.0397 | Yes
U3R-2 F Storm Sewer | U-238 | 2004-10-04 | 0.727 | 0.064 | Yes
U3R-2 F Storm Sewer | U-238 | 2004-11-01 | 0.0738 | 0.0155 | Yes
U3R-2 F Storm Sewer | U-238 | 2004-12-06 | 0.221 | 0.0282 | Yes
U3R-2 F Storm Sewer | U-238 | 2005-01-03 | 0.21 | 0.0259 | Yes
U3R-2A ETF Outfall at Road C | U-238 | 2004-01-05 | 0.00762 | 0.0215 | No
U3R-2A ETF Outfall at Road C | U-238 | 2004-01-12 | 0.0738 | 0.0296 | No
U3R-2A ETF Outfall at Road C | U-238 | 2004-01-20 | 0.0101 | 0.0273 | No
U3R-2A ETF Outfall at Road C | U-238 | 2004-01-26 | -0.00264 | 0.0242 | No
U3R-2A ETF Outfall at Road C | U-238 | 2004-02-02 | -0.000514 | 0.0259 | No
U3R-2A ETF Outfall at Road C | U-238 | 2004-02-09 | 0.0258 | 0.0303 | No
U3R-2A ETF Outfall at Road C | U-238 | 2004-02-17 | 0.00289 | 0.0104 | No
U3R-2A ETF Outfall at Road C | U-238 | 2004-02-23 | -0.0024 | 0.00239 | No
U3R-2A ETF Outfall at Road C | U-238 | 2004-03-01 | 0.00884 | 0.014 | No
U3R-2A ETF Outfall at Road C | U-238 | 2004-03-08 | 0.00522 | 0.00827 | No
U3R-2A ETF Outfall at Road C | U-238 | 2004-03-15 | 0.0198 | 0.0125 | No
U3R-2A ETF Outfall at Road C | U-238 | 2004-03-22 | 0.00438 | 0.0139 | No
U3R-2A ETF Outfall at Road C | U-238 | 2004-03-29 | 0.00584 | 0.00948 | No
U3R-2A ETF Outfall at Road C | U-238 | 2004-04-05 | 0.00627 | 0.0112 | No
U3R-2A ETF Outfall at Road C | U-238 | 2004-04-12 | -0.0162 | 0.0102 | No
U3R-2A ETF Outfall at Road C | U-238 | 2004-04-19 | -0.0135 | 0.0145 | No
U3R-2A ETF Outfall at Road C | U-238 | 2004-04-26 | -0.00859 | 0.0123 | No
U3R-2A ETF Outfall at Road C | U-238 | 2004-05-03 | 0.0119 | 0.014 | No
U3R-2A ETF Outfall at Road C | U-238 | 2004-05-10 | 0.00276 | 0.00997 | No
U3R-2A ETF Outfall at Road C | U-238 | 2004-05-17 | -0.0147 | 0.00555 | No
U3R-2A ETF Outfall at Road C | U-238 | 2004-05-24 | -0.00911 | 0.00799 | No
U3R-2A ETF Outfall at Road C | U-238 | 2004-06-01 | 0.00754 | 0.0157 | No
U3R-2A ETF Outfall at Road C | U-238 | 2004-06-07 | -0.0192 | 0.0115 | No
U3R-2A ETF Outfall at Road C | U-238 | 2004-06-14 | 0.0225 | 0.013 | No
U3R-2A ETF Outfall at Road C | U-238 | 2004-06-21 | 0.00263 | 0.00948 | No
U3R-2A ETF Outfall at Road C | U-238 | 2004-06-28 | 0.00757 | 0.00756 | No
U3R-2A ETF Outfall at Road C | U-238 | 2004-07-06 | 0.0241 | 0.014 | No
U3R-2A ETF Outfall at Road C | U-238 | 2004-07-12 | 0.0027 | 0.00978 | No
U3R-2A ETF Outfall at Road C | U-238 | 2004-07-19 | 0.0133 | 0.0157 | No
U3R-2A ETF Outfall at Road C | U-238 | 2004-07-26 | 0.00749 | 0.00749 | No
U3R-2A ETF Outfall at Road C | U-238 | 2004-08-02 | -0.00503 | 0.00504 | No
U3R-2A ETF Outfall at Road C | U-238 | 2004-08-09 | 0.0153 | 0.0108 | No
U3R-2A ETF Outfall at Road C | U-238 | 2004-08-16 | 0.00243 | 0.00876 | No
U3R-2A ETF Outfall at Road C | U-238 | 2004-08-23 | 0.00191 | 0.0158 | No
U3R-2A ETF Outfall at Road C | U-238 | 2004-08-30 | 0.00351 | 0.0171 | No
U3R-2A ETF Outfall at Road C | U-238 | 2004-09-07 | -0.00261 | 0.008 | No
U3R-2A ETF Outfall at Road C | U-238 | 2004-09-13 | 0.00532 | 0.00795 | No
U3R-2A ETF Outfall at Road C | U-238 | 2004-09-20 | 0.0211 | 0.012 | No
U3R-2A ETF Outfall at Road C | U-238 | 2004-09-27 | 0.00546 | 0.00811 | No
U3R-2A ETF Outfall at Road C | U-238 | 2004-10-04 | -0.00481 | 0.0111 | No
U3R-2A ETF Outfall at Road C | U-238 | 2004-10-11 | 0.00795 | 0.00795 | No
U3R-2A ETF Outfall at Road C | U-238 | 2004-10-25 | 0.0354 | 0.0191 | No
U3R-2A ETF Outfall at Road C | U-238 | 2004-11-01 | 0.00741 | 0.00742 | No
U3R-2A ETF Outfall at Road C | U-238 | 2004-11-08 | -0.00573 | 0.0115 | No
U3R-2A ETF Outfall at Road C | U-238 | 2004-11-15 | 0 | 0.008 | No
U3R-2A ETF Outfall at Road C | U-238 | 2004-11-22 | -6.84e-06 | 0.00655 | No
U3R-2A ETF Outfall at Road C | U-238 | 2004-11-29 | 0.012 | 0.0123 | No
U3R-2A ETF Outfall at Road C | U-238 | 2004-12-06 | -0.00168 | 0.0064 | No
U3R-2A ETF Outfall at Road C | U-238 | 2004-12-13 | 0.0158 | 0.0112 | No
U3R-2A ETF Outfall at Road C | U-238 | 2004-12-20 | 0.0161 | 0.014 | No
U3R-2A ETF Outfall at Road C | U-238 | 2004-12-27 | 0.0202 | 0.019 | No
U3R-2A ETF Outfall at Road C | U-238 | 2005-01-03 | 0.0273 | 0.018 | No
Onsite
FM-1C H-Area Effluent | Pu-238 | 2004-02-02 | 0.182 | 0.0244 | Yes
FM-1C H-Area Effluent | Pu-238 | 2004-03-01 | 0.0357 | 0.01 | Yes
FM-1C H-Area Effluent | Pu-238 | 2004-04-05 | 0.127 | 0.0188 | Yes
FM-1C H-Area Effluent | Pu-238 | 2004-05-03 | 0.157 | 0.0213 | Yes
FM-1C H-Area Effluent | Pu-238 | 2004-06-07 | 0.0503 | 0.0103 | Yes
FM-1C H-Area Effluent | Pu-238 | 2004-07-06 | 0.0346 | 0.00888 | Yes
FM-1C H-Area Effluent | Pu-238 | 2004-08-02 | 0.562 | 0.0528 | Yes
FM-1C H-Area Effluent | Pu-238 | 2004-09-07 | 0.424 | 0.0422 | Yes
FM-1C H-Area Effluent | Pu-238 | 2004-10-04 | 0.289 | 0.0321 | Yes
FM-1C H-Area Effluent | Pu-238 | 2004-11-01 | 0.319 | 0.037 | Yes
FM-1C H-Area Effluent | Pu-238 | 2004-12-06 | 0.169 | 0.024 | Yes
FM-1C H-Area Effluent | Pu-238 | 2005-01-03 | 0.252 | 0.0338 | Yes
FM-3 F-Area Effluent | Pu-238 | 2004-02-02 | 0.0263 | 0.00859 | Yes
FM-3 F-Area Effluent | Pu-238 | 2004-03-01 | -0.00746 | 0.00311 | No
FM-3 F-Area Effluent | Pu-238 | 2004-04-05 | 0.012 | 0.00577 | No
FM-3 F-Area Effluent | Pu-238 | 2004-05-03 | 0.00651 | 0.00405 | No
FM-3 F-Area Effluent | Pu-238 | 2004-06-07 | -0.000219 | 0.00172 | No
FM-3 F-Area Effluent | Pu-238 | 2004-07-06 | 0.00616 | 0.00392 | No
FM-3 F-Area Effluent | Pu-238 | 2004-08-02 | 0.0258 | 0.0078 | Yes
FM-3 F-Area Effluent | Pu-238 | 2004-09-07 | 0.00776 | 0.0039 | No
FM-3 F-Area Effluent | Pu-238 | 2004-10-04 | 0.00405 | 0.00389 | No
FM-3 F-Area Effluent | Pu-238 | 2004-11-01 | -0.000808 | 0.00333 | No
FM-3 F-Area Effluent | Pu-238 | 2004-12-06 | 0.00754 | 0.00439 | No
FM-3 F-Area Effluent | Pu-238 | 2005-01-03 | 0.0124 | 0.00698 | Yes
H-004 | Pu-238 | 2004-02-02 | 0.0316 | 0.0283 | No
H-004 | Pu-238 | 2004-03-01 | 0.137 | 0.0399 | Yes
H-004 | Pu-238 | 2004-04-05 | 0.0557 | 0.0269 | No
H-004 | Pu-238 | 2004-05-03 | 0.0177 | 0.0141 | No
H-004 | Pu-238 | 2004-06-07 | 0.117 | 0.0357 | Yes
H-004 | Pu-238 | 2004-07-06 | 0.119 | 0.0383 | Yes
H-004 | Pu-238 | 2004-08-02 | -0.0108 | 0.0121 | No
H-004 | Pu-238 | 2004-09-07 | 0.0184 | 0.013 | No
H-004 | Pu-238 | 2004-10-04 | 0.0481 | 0.0172 | No
H-004 | Pu-238 | 2004-11-01 | 0.00789 | 0.0146 | No
H-004 | Pu-238 | 2004-12-06 | 0.0427 | 0.0242 | No
H-004 | Pu-238 | 2005-01-03 | 0.0273 | 0.0228 | No
HP-52 H-Area Tank Farm | Pu-238 | 2004-02-02 | 0.0719 | 0.0146 | Yes
HP-52 H-Area Tank Farm | Pu-238 | 2004-03-01 | 0.0681 | 0.0132 | Yes
HP-52 H-Area Tank Farm | Pu-238 | 2004-04-05 | 0.04 | 0.00986 | Yes
HP-52 H-Area Tank Farm | Pu-238 | 2004-05-03 | 0.0468 | 0.01 | Yes
HP-52 H-Area Tank Farm | Pu-238 | 2004-06-07 | 0.0419 | 0.00952 | Yes
HP-52 H-Area Tank Farm | Pu-238 | 2004-07-06 | 0.117 | 0.0169 | Yes
HP-52 H-Area Tank Farm | Pu-238 | 2004-08-02 | 0.338 | 0.0353 | Yes
HP-52 H-Area Tank Farm | Pu-238 | 2004-09-07 | 0.851 | 0.0718 | Yes
HP-52 H-Area Tank Farm | Pu-238 | 2004-10-04 | 0.327 | 0.0376 | Yes
HP-52 H-Area Tank Farm | Pu-238 | 2004-11-01 | 0.184 | 0.0226 | Yes
HP-52 H-Area Tank Farm | Pu-238 | 2004-12-06 | 0.457 | 0.0447 | Yes
HP-52 H-Area Tank Farm | Pu-238 | 2005-01-03 | 0.221 | 0.0277 | Yes
S-004 | Pu-238 | 2004-02-02 | 0.00459 | 0.0107 | No
S-004 | Pu-238 | 2004-03-01 | 0.00759 | 0.00846 | No
S-004 | Pu-238 | 2004-04-05 | 0.0114 | 0.0119 | No
S-004 | Pu-238 | 2004-05-03 | 0.00716 | 0.00791 | No
S-004 | Pu-238 | 2004-06-07 | 0 | 2 | No
S-004 | Pu-238 | 2004-07-06 | -0.0327 | 0.0137 | No
S-004 | Pu-238 | 2004-08-02 | -0.012 | 0.0141 | No
S-004 | Pu-238 | 2004-09-07 | 0 | 0.01 | No
S-004 | Pu-238 | 2004-10-04 | -0.000384 | 0.011 | No
S-004 | Pu-238 | 2004-11-01 | -0.0165 | 0.00656 | No
S-004 | Pu-238 | 2004-12-06 | 0.00789 | 0.00747 | No
S-004 | Pu-238 | 2005-01-03 | -0.0153 | 0.0118 | No
TB-2 Outfall at Road 1A | Pu-238 | 2004-02-02 | 0.0208 | 0.0081 | No
TB-2 Outfall at Road 1A | Pu-238 | 2004-03-01 | 0.00905 | 0.00847 | No
TB-2 Outfall at Road 1A | Pu-238 | 2004-04-05 | 0.00416 | 0.00297 | No
TB-2 Outfall at Road 1A | Pu-238 | 2004-05-03 | 0.00265 | 0.00218 | No
TB-2 Outfall at Road 1A | Pu-238 | 2004-06-07 | -0.00172 | 0.00105 | No
TB-2 Outfall at Road 1A | Pu-238 | 2004-07-06 | -0.0007 | 0.0029 | No
TB-2 Outfall at Road 1A | Pu-238 | 2004-08-02 | -0.00137 | 0.00372 | No
TB-2 Outfall at Road 1A | Pu-238 | 2004-09-06 | 0.003 | 0.00358 | No
TB-2 Outfall at Road 1A | Pu-238 | 2004-10-04 | -0.00152 | 0.00309 | No
TB-2 Outfall at Road 1A | Pu-238 | 2004-11-01 | -0.00252 | 0.002 | No
TB-2 Outfall at Road 1A | Pu-238 | 2004-12-06 | -0.000619 | 0.00257 | No
TB-2 Outfall at Road 1A | Pu-238 | 2005-01-03 | -0.003 | 0.00198 | No
TB-3 M-Area Effluent at Road D | Pu-238 | 2004-02-02 | 0.0641 | 0.0262 | No
TB-3 M-Area Effluent at Road D | Pu-238 | 2004-03-01 | -0.0376 | 0.0152 | No
TB-3 M-Area Effluent at Road D | Pu-238 | 2004-04-05 | -0.0104 | 0.0159 | No
TB-3 M-Area Effluent at Road D | Pu-238 | 2004-05-03 | -0.0093 | 0.0102 | No
TB-3 M-Area Effluent at Road D | Pu-238 | 2004-06-07 | 0.00159 | 0.0132 | No
TB-3 M-Area Effluent at Road D | Pu-238 | 2004-07-06 | 0.0121 | 0.0142 | No
TB-3 M-Area Effluent at Road D | Pu-238 | 2004-08-02 | -0.0149 | 0.00818 | No
TB-3 M-Area Effluent at Road D | Pu-238 | 2004-09-06 | -0.00286 | 0.0119 | No
TB-3 M-Area Effluent at Road D | Pu-238 | 2004-10-04 | 0.0208 | 0.0207 | No
TB-3 M-Area Effluent at Road D | Pu-238 | 2004-11-01 | 0.00935 | 0.00936 | No
TB-3 M-Area Effluent at Road D | Pu-238 | 2004-12-06 | 0.0204 | 0.0198 | No
TB-3 M-Area Effluent at Road D | Pu-238 | 2005-01-03 | 0.00554 | 0.0124 | No
U3R-2 F Storm Sewer | Pu-238 | 2004-02-02 | 0.00484 | 0.00413 | No
U3R-2 F Storm Sewer | Pu-238 | 2004-03-01 | 0.0225 | 0.00863 | No
U3R-2 F Storm Sewer | Pu-238 | 2004-04-05 | 0.00754 | 0.00481 | No
U3R-2 F Storm Sewer | Pu-238 | 2004-05-03 | 0.0263 | 0.00764 | Yes
U3R-2 F Storm Sewer | Pu-238 | 2004-06-07 | 0.0147 | 0.00568 | Yes
U3R-2 F Storm Sewer | Pu-238 | 2004-07-06 | 0.0216 | 0.00644 | Yes
U3R-2 F Storm Sewer | Pu-238 | 2004-08-02 | 0.00468 | 0.00311 | No
U3R-2 F Storm Sewer | Pu-238 | 2004-09-07 | 0.0243 | 0.0074 | Yes
U3R-2 F Storm Sewer | Pu-238 | 2004-10-04 | 0.0368 | 0.00948 | Yes
U3R-2 F Storm Sewer | Pu-238 | 2004-11-01 | 0.0178 | 0.0067 | Yes
U3R-2 F Storm Sewer | Pu-238 | 2004-12-06 | 0.0451 | 0.00989 | Yes
U3R-2 F Storm Sewer | Pu-238 | 2005-01-03 | 0.0193 | 0.00662 | Yes
U3R-2A ETF Outfall at Road C | Pu-238 | 2004-01-05 | -0.106 | 0.0094 | No
U3R-2A ETF Outfall at Road C | Pu-238 | 2004-01-12 | -0.00384 | 0.0177 | No
U3R-2A ETF Outfall at Road C | Pu-238 | 2004-01-20 | 0.00668 | 0.0149 | No
U3R-2A ETF Outfall at Road C | Pu-238 | 2004-01-26 | -0.00311 | 0.00888 | No
U3R-2A ETF Outfall at Road C | Pu-238 | 2004-02-02 | -0.00376 | 0.0104 | No
U3R-2A ETF Outfall at Road C | Pu-238 | 2004-02-09 | 0.0568 | 0.0244 | No
U3R-2A ETF Outfall at Road C | Pu-238 | 2004-02-17 | -0.00808 | 0.008 | No
U3R-2A ETF Outfall at Road C | Pu-238 | 2004-02-23 | -0.0132 | 0.00521 | No
U3R-2A ETF Outfall at Road C | Pu-238 | 2004-03-01 | 0.0362 | 0.0261 | No
U3R-2A ETF Outfall at Road C | Pu-238 | 2004-03-08 | 0.00516 | 0.0203 | No
U3R-2A ETF Outfall at Road C | Pu-238 | 2004-03-15 | -0.00805 | 0.00569 | No
U3R-2A ETF Outfall at Road C | Pu-238 | 2004-03-22 | -0.00236 | 0.00771 | No
U3R-2A ETF Outfall at Road C | Pu-238 | 2004-03-29 | 0.000838 | 0.00713 | No
U3R-2A ETF Outfall at Road C | Pu-238 | 2004-04-05 | -0.0118 | 0.00811 | No
U3R-2A ETF Outfall at Road C | Pu-238 | 2004-04-12 | 0.0265 | 0.0153 | No
U3R-2A ETF Outfall at Road C | Pu-238 | 2004-04-19 | 0.00849 | 0.00849 | No
U3R-2A ETF Outfall at Road C | Pu-238 | 2004-04-26 | 0.0289 | 0.0184 | No
U3R-2A ETF Outfall at Road C | Pu-238 | 2004-05-03 | -0.00286 | 0.00689 | No
U3R-2A ETF Outfall at Road C | Pu-238 | 2004-05-10 | 0.0132 | 0.0129 | No
U3R-2A ETF Outfall at Road C | Pu-238 | 2004-05-17 | 0.0109 | 0.0161 | No
U3R-2A ETF Outfall at Road C | Pu-238 | 2004-05-24 | 0.0169 | 0.0116 | No
U3R-2A ETF Outfall at Road C | Pu-238 | 2004-06-01 | 0.00697 | 0.014 | No
U3R-2A ETF Outfall at Road C | Pu-238 | 2004-06-07 | -0.00524 | 0.00904 | No
U3R-2A ETF Outfall at Road C | Pu-238 | 2004-06-14 | 0.00611 | 0.0129 | No
U3R-2A ETF Outfall at Road C | Pu-238 | 2004-06-21 | -0.0097 | 0.00483 | No
U3R-2A ETF Outfall at Road C | Pu-238 | 2004-06-28 | 0.0227 | 0.0133 | No
U3R-2A ETF Outfall at Road C | Pu-238 | 2004-07-06 | 0.00239 | 0.00863 | No
U3R-2A ETF Outfall at Road C | Pu-238 | 2004-07-12 | 0.00241 | 0.00872 | No
U3R-2A ETF Outfall at Road C | Pu-238 | 2004-07-19 | -0.00524 | 0.00527 | No
U3R-2A ETF Outfall at Road C | Pu-238 | 2004-07-26 | 0 | 0.002 | No
U3R-2A ETF Outfall at Road C | Pu-238 | 2004-08-02 | -0.000181 | 0.009 | No
U3R-2A ETF Outfall at Road C | Pu-238 | 2004-08-09 | -0.00267 | 0.00801 | No
U3R-2A ETF Outfall at Road C | Pu-238 | 2004-08-16 | -0.00757 | 0.00492 | No
U3R-2A ETF Outfall at Road C | Pu-238 | 2004-08-23 | 0 | 0.008 | No
U3R-2A ETF Outfall at Road C | Pu-238 | 2004-08-30 | -0.00511 | 0.00516 | No
U3R-2A ETF Outfall at Road C | Pu-238 | 2004-09-07 | 0 | 0.00801 | No
U3R-2A ETF Outfall at Road C | Pu-238 | 2004-09-13 | 0.00262 | 0.00948 | No
U3R-2A ETF Outfall at Road C | Pu-238 | 2004-09-20 | -0.0016 | 0.0065 | No
U3R-2A ETF Outfall at Road C | Pu-238 | 2004-09-27 | 0.00284 | 0.00756 | No
U3R-2A ETF Outfall at Road C | Pu-238 | 2004-10-04 | -0.00832 | 0.00509 | No
U3R-2A ETF Outfall at Road C | Pu-238 | 2004-10-11 | 0.0022 | 0.00795 | No
U3R-2A ETF Outfall at Road C | Pu-238 | 2004-10-25 | 0.00686 | 0.00687 | No
U3R-2A ETF Outfall at Road C | Pu-238 | 2004-11-01 | 0.0102 | 0.012 | No
U3R-2A ETF Outfall at Road C | Pu-238 | 2004-11-08 | -0.0405 | 0.00959 | No
U3R-2A ETF Outfall at Road C | Pu-238 | 2004-11-15 | 0.00738 | 0.0154 | No
U3R-2A ETF Outfall at Road C | Pu-238 | 2004-11-22 | -0.00297 | 0.00112 | No
U3R-2A ETF Outfall at Road C | Pu-238 | 2004-11-29 | 0.000465 | 0.00748 | No
U3R-2A ETF Outfall at Road C | Pu-238 | 2004-12-06 | 0.000446 | 0.0134 | No
U3R-2A ETF Outfall at Road C | Pu-238 | 2004-12-13 | 0.00762 | 0.0182 | No
U3R-2A ETF Outfall at Road C | Pu-238 | 2004-12-20 | 0.0248 | 0.0199 | No
U3R-2A ETF Outfall at Road C | Pu-238 | 2004-12-27 | 0.00922 | 0.0109 | No
U3R-2A ETF Outfall at Road C | Pu-238 | 2005-01-03 | -0.0047 | 0.0121 | No
Onsite
FM-1C H-Area Effluent | Pu-239 | 2004-02-02 | 0.0132 | 0.00634 | No
FM-1C H-Area Effluent | Pu-239 | 2004-03-01 | 0.00954 | 0.00496 | No
FM-1C H-Area Effluent | Pu-239 | 2004-04-05 | 0.00862 | 0.00553 | No
FM-1C H-Area Effluent | Pu-239 | 2004-05-03 | 0.008 | 0.00445 | No
FM-1C H-Area Effluent | Pu-239 | 2004-06-07 | -0.000841 | 0.00175 | No
FM-1C H-Area Effluent | Pu-239 | 2004-07-06 | 0.00795 | 0.00402 | No
FM-1C H-Area Effluent | Pu-239 | 2004-08-02 | 0.0132 | 0.00658 | Yes
FM-1C H-Area Effluent | Pu-239 | 2004-09-07 | 0.0208 | 0.00699 | Yes
FM-1C H-Area Effluent | Pu-239 | 2004-10-04 | 0.0206 | 0.00755 | Yes
FM-1C H-Area Effluent | Pu-239 | 2004-11-01 | 0.0106 | 0.00546 | Yes
FM-1C H-Area Effluent | Pu-239 | 2004-12-06 | -0.00135 | 0.00282 | No
FM-1C H-Area Effluent | Pu-239 | 2005-01-03 | 0.00768 | 0.00517 | No
FM-3 F-Area Effluent | Pu-239 | 2004-02-02 | 0.0111 | 0.00566 | No
FM-3 F-Area Effluent | Pu-239 | 2004-03-01 | 0.0142 | 0.00549 | No
FM-3 F-Area Effluent | Pu-239 | 2004-04-05 | 0.00997 | 0.00605 | No
FM-3 F-Area Effluent | Pu-239 | 2004-05-03 | 0.0238 | 0.00725 | Yes
FM-3 F-Area Effluent | Pu-239 | 2004-06-07 | 0.01 | 0.00508 | Yes
FM-3 F-Area Effluent | Pu-239 | 2004-07-06 | 0.0166 | 0.00566 | Yes
FM-3 F-Area Effluent | Pu-239 | 2004-08-02 | 0.0111 | 0.00655 | Yes
FM-3 F-Area Effluent | Pu-239 | 2004-09-07 | 0.0193 | 0.00661 | Yes
FM-3 F-Area Effluent | Pu-239 | 2004-10-04 | 0.0142 | 0.00603 | Yes
FM-3 F-Area Effluent | Pu-239 | 2004-11-01 | 0.0018 | 0.00379 | No
FM-3 F-Area Effluent | Pu-239 | 2004-12-06 | 0.0153 | 0.00595 | Yes
FM-3 F-Area Effluent | Pu-239 | 2005-01-03 | 0.0202 | 0.00739 | Yes
H-004 | Pu-239 | 2004-02-02 | 0.0264 | 0.0212 | No
H-004 | Pu-239 | 2004-03-01 | 0.0573 | 0.0238 | No
H-004 | Pu-239 | 2004-04-05 | 0.0244 | 0.0195 | No
H-004 | Pu-239 | 2004-05-03 | -0.0129 | 0.00507 | No
H-004 | Pu-239 | 2004-06-07 | -0.00208 | 0.16 | No
H-004 | Pu-239 | 2004-07-06 | 0.0127 | 0.0149 | No
H-004 | Pu-239 | 2004-08-02 | -0.00136 | 0.0121 | No
H-004 | Pu-239 | 2004-09-07 | -0.0023 | 0.00924 | No
H-004 | Pu-239 | 2004-10-04 | 0.015 | 0.00845 | No
H-004 | Pu-239 | 2004-11-01 | -0.0126 | 0.01 | No
H-004 | Pu-239 | 2004-12-06 | -0.00459 | 0.0156 | No
H-004 | Pu-239 | 2005-01-03 | 0.0338 | 0.017 | Yes
HP-52 H-Area Tank Farm | Pu-239 | 2004-02-02 | -0.00495 | 0.00374 | No
HP-52 H-Area Tank Farm | Pu-239 | 2004-03-01 | 0.00546 | 0.00396 | No
HP-52 H-Area Tank Farm | Pu-239 | 2004-04-05 | 0.000905 | 0.00387 | No
HP-52 H-Area Tank Farm | Pu-239 | 2004-05-03 | 0.00155 | 0.00239 | No
HP-52 H-Area Tank Farm | Pu-239 | 2004-06-07 | -0.000762 | 0.00183 | No
HP-52 H-Area Tank Farm | Pu-239 | 2004-07-06 | 0.0146 | 0.00527 | Yes
HP-52 H-Area Tank Farm | Pu-239 | 2004-08-02 | -0.00172 | 0.00328 | No
HP-52 H-Area Tank Farm | Pu-239 | 2004-09-07 | 0.0311 | 0.00839 | Yes
HP-52 H-Area Tank Farm | Pu-239 | 2004-10-04 | 0.0104 | 0.00622 | No
HP-52 H-Area Tank Farm | Pu-239 | 2004-11-01 | 0.00824 | 0.00372 | Yes
HP-52 H-Area Tank Farm | Pu-239 | 2004-12-06 | 0.014 | 0.00626 | Yes
HP-52 H-Area Tank Farm | Pu-239 | 2005-01-03 | 0.00386 | 0.00404 | No
S-004 | Pu-239 | 2004-02-02 | 0.00986 | 0.0072 | No
S-004 | Pu-239 | 2004-03-01 | 0.00213 | 0.00541 | No
S-004 | Pu-239 | 2004-04-05 | -0.00427 | 0.00529 | No
S-004 | Pu-239 | 2004-05-03 | -0.00311 | 0.00653 | No
S-004 | Pu-239 | 2004-06-07 | -0.0266 | 0.161 | No
S-004 | Pu-239 | 2004-07-06 | 0.00151 | 0.00781 | No
S-004 | Pu-239 | 2004-08-02 | -0.00473 | 0.000265 | No
S-004 | Pu-239 | 2004-09-07 | -0.0173 | 0.00583 | No
S-004 | Pu-239 | 2004-10-04 | -0.0249 | 0.00547 | No
S-004 | Pu-239 | 2004-11-01 | -0.0113 | 0.00786 | No
S-004 | Pu-239 | 2004-12-06 | -0.00427 | 0.00676 | No
S-004 | Pu-239 | 2005-01-03 | -0.0166 | 0.00978 | No
TB-2 Outfall at Road 1A | Pu-239 | 2004-02-02 | 0.00649 | 0.00378 | No
TB-2 Outfall at Road 1A | Pu-239 | 2004-03-01 | 0.0132 | 0.00597 | No
TB-2 Outfall at Road 1A | Pu-239 | 2004-04-05 | 0.00209 | 0.0021 | No
TB-2 Outfall at Road 1A | Pu-239 | 2004-05-03 | -0.0027 | 0.00129 | No
TB-2 Outfall at Road 1A | Pu-239 | 2004-06-07 | -0.00324 | 0.00109 | No
TB-2 Outfall at Road 1A | Pu-239 | 2004-07-06 | 0 | 0.002 | No
TB-2 Outfall at Road 1A | Pu-239 | 2004-08-02 | -0.000943 | 0.002 | No
TB-2 Outfall at Road 1A | Pu-239 | 2004-09-06 | -0.00411 | 0.00276 | No
TB-2 Outfall at Road 1A | Pu-239 | 2004-10-04 | -0.00349 | 0.00397 | No
TB-2 Outfall at Road 1A | Pu-239 | 2004-11-01 | -0.00252 | 0.002 | No
TB-2 Outfall at Road 1A | Pu-239 | 2004-12-06 | -0.004 | 0.00285 | No
TB-2 Outfall at Road 1A | Pu-239 | 2005-01-03 | -0.0014 | 0.00151 | No
TB-3 M-Area Effluent at Road D | Pu-239 | 2004-02-02 | -0.00037 | 0.0142 | No
TB-3 M-Area Effluent at Road D | Pu-239 | 2004-03-01 | -0.00911 | 0.00997 | No
TB-3 M-Area Effluent at Road D | Pu-239 | 2004-04-05 | -0.0183 | 0.0104 | No
TB-3 M-Area Effluent at Road D | Pu-239 | 2004-05-03 | 0.00792 | 0.0121 | No
TB-3 M-Area Effluent at Road D | Pu-239 | 2004-06-07 | 0.00678 | 0.0157 | No
TB-3 M-Area Effluent at Road D | Pu-239 | 2004-07-06 | -0.0145 | 0.0125 | No
TB-3 M-Area Effluent at Road D | Pu-239 | 2004-08-02 | -0.0454 | 0.0132 | No
TB-3 M-Area Effluent at Road D | Pu-239 | 2004-09-06 | -0.00992 | 0.01 | No
TB-3 M-Area Effluent at Road D | Pu-239 | 2004-10-04 | -0.037 | 0.0126 | No
TB-3 M-Area Effluent at Road D | Pu-239 | 2004-11-01 | -0.00403 | 0.0112 | No
TB-3 M-Area Effluent at Road D | Pu-239 | 2004-12-06 | -0.0107 | 0.01 | No
TB-3 M-Area Effluent at Road D | Pu-239 | 2005-01-03 | 0.0201 | 0.0152 | No
U3R-2 F Storm Sewer | Pu-239 | 2004-02-02 | 0.0189 | 0.00665 | Yes
U3R-2 F Storm Sewer | Pu-239 | 2004-03-01 | 0.0351 | 0.00884 | Yes
U3R-2 F Storm Sewer | Pu-239 | 2004-04-05 | 0.00632 | 0.00582 | No
U3R-2 F Storm Sewer | Pu-239 | 2004-05-03 | 0.0292 | 0.00817 | Yes
U3R-2 F Storm Sewer | Pu-239 | 2004-06-07 | 0.0286 | 0.00795 | Yes
U3R-2 F Storm Sewer | Pu-239 | 2004-07-06 | 0.0614 | 0.0114 | Yes
U3R-2 F Storm Sewer | Pu-239 | 2004-08-02 | 0.00155 | 0.00404 | No
U3R-2 F Storm Sewer | Pu-239 | 2004-09-07 | 0.0276 | 0.00793 | Yes
U3R-2 F Storm Sewer | Pu-239 | 2004-10-04 | 0.0414 | 0.0103 | Yes
U3R-2 F Storm Sewer | Pu-239 | 2004-11-01 | 0.0199 | 0.00694 | Yes
U3R-2 F Storm Sewer | Pu-239 | 2004-12-06 | 0.0184 | 0.00659 | Yes
U3R-2 F Storm Sewer | Pu-239 | 2005-01-03 | 0.0327 | 0.0083 | Yes
U3R-2A ETF Outfall at Road C | Pu-239 | 2004-01-05 | 0.00219 | 0.0164 | No
U3R-2A ETF Outfall at Road C | Pu-239 | 2004-01-12 | 0.0244 | 0.0194 | No
U3R-2A ETF Outfall at Road C | Pu-239 | 2004-01-20 | 0.002 | 0.00801 | No
U3R-2A ETF Outfall at Road C | Pu-239 | 2004-01-26 | -0.00303 | 0.0106 | No
U3R-2A ETF Outfall at Road C | Pu-239 | 2004-02-02 | -0.0214 | 0.0082 | No
U3R-2A ETF Outfall at Road C | Pu-239 | 2004-02-09 | 0.0172 | 0.0158 | No
U3R-2A ETF Outfall at Road C | Pu-239 | 2004-02-17 | 0.00819 | 0.00823 | No
U3R-2A ETF Outfall at Road C | Pu-239 | 2004-02-23 | 0.00778 | 0.00781 | No
U3R-2A ETF Outfall at Road C | Pu-239 | 2004-03-01 | 0.0146 | 0.0128 | No
U3R-2A ETF Outfall at Road C | Pu-239 | 2004-03-08 | 0.0137 | 0.0122 | No
U3R-2A ETF Outfall at Road C | Pu-239 | 2004-03-15 | -0.00211 | 0.0065 | No
U3R-2A ETF Outfall at Road C | Pu-239 | 2004-03-22 | -0.00749 | 0.00924 | No
U3R-2A ETF Outfall at Road C | Pu-239 | 2004-03-29 | 0.000104 | 0.00719 | No
U3R-2A ETF Outfall at Road C | Pu-239 | 2004-04-05 | -0.0397 | 0.0055 | No
U3R-2A ETF Outfall at Road C | Pu-239 | 2004-04-12 | -0.0411 | 0.0121 | No
U3R-2A ETF Outfall at Road C | Pu-239 | 2004-04-19 | -0.0408 | 0.0117 | No
U3R-2A ETF Outfall at Road C | Pu-239 | 2004-04-26 | -0.0408 | 0.012 | No
U3R-2A ETF Outfall at Road C | Pu-239 | 2004-05-03 | -0.00959 | 0.00944 | No
U3R-2A ETF Outfall at Road C | Pu-239 | 2004-05-10 | 0.00492 | 0.0125 | No
U3R-2A ETF Outfall at Road C | Pu-239 | 2004-05-17 | 0.0139 | 0.00986 | No
U3R-2A ETF Outfall at Road C | Pu-239 | 2004-05-24 | -0.00221 | 0.00917 | No
U3R-2A ETF Outfall at Road C | Pu-239 | 2004-06-01 | 0.00201 | 0.0101 | No
U3R-2A ETF Outfall at Road C | Pu-239 | 2004-06-07 | -0.0103 | 0.00799 | No
U3R-2A ETF Outfall at Road C | Pu-239 | 2004-06-14 | -0.00397 | 0.00826 | No
U3R-2A ETF Outfall at Road C | Pu-239 | 2004-06-21 | -0.0266 | 0.00841 | No
U3R-2A ETF Outfall at Road C | Pu-239 | 2004-06-28 | 0.0227 | 0.0132 | No
U3R-2A ETF Outfall at Road C | Pu-239 | 2004-07-06 | -0.00478 | 0.00478 | No
U3R-2A ETF Outfall at Road C | Pu-239 | 2004-07-12 | -0.00199 | 0.00723 | No
U3R-2A ETF Outfall at Road C | Pu-239 | 2004-07-19 | -0.00134 | 0.00789 | No
U3R-2A ETF Outfall at Road C | Pu-239 | 2004-07-26 | -0.00689 | 0.00846 | No
U3R-2A ETF Outfall at Road C | Pu-239 | 2004-08-02 | -0.0145 | 0.0106 | No
U3R-2A ETF Outfall at Road C | Pu-239 | 2004-08-09 | -0.0351 | 0.00573 | No
U3R-2A ETF Outfall at Road C | Pu-239 | 2004-08-16 | -0.0269 | 0.00884 | No
U3R-2A ETF Outfall at Road C | Pu-239 | 2004-08-23 | -0.00184 | 0.00812 | No
U3R-2A ETF Outfall at Road C | Pu-239 | 2004-08-30 | -0.00992 | 0.00799 | No
U3R-2A ETF Outfall at Road C | Pu-239 | 2004-09-07 | 0.0162 | 0.014 | No
U3R-2A ETF Outfall at Road C | Pu-239 | 2004-09-13 | -7.81e-05 | 0.00789 | No
U3R-2A ETF Outfall at Road C | Pu-239 | 2004-09-20 | -0.0153 | 0.00403 | No
U3R-2A ETF Outfall at Road C | Pu-239 | 2004-09-27 | -0.0116 | 0.00904 | No
U3R-2A ETF Outfall at Road C | Pu-239 | 2004-10-04 | 0.00541 | 0.0108 | No
U3R-2A ETF Outfall at Road C | Pu-239 | 2004-10-11 | 0.0132 | 0.00936 | No
U3R-2A ETF Outfall at Road C | Pu-239 | 2004-10-25 | 0.00113 | 0.00687 | No
U3R-2A ETF Outfall at Road C | Pu-239 | 2004-11-01 | 0.00446 | 0.012 | No
U3R-2A ETF Outfall at Road C | Pu-239 | 2004-11-08 | 0.00624 | 0.00596 | No
U3R-2A ETF Outfall at Road C | Pu-239 | 2004-11-15 | 0.00741 | 0.0116 | No
U3R-2A ETF Outfall at Road C | Pu-239 | 2004-11-22 | -0.00229 | 0.00297 | No
U3R-2A ETF Outfall at Road C | Pu-239 | 2004-11-29 | -0.00248 | 0.0103 | No
U3R-2A ETF Outfall at Road C | Pu-239 | 2004-12-06 | -0.00152 | 0.00669 | No
U3R-2A ETF Outfall at Road C | Pu-239 | 2004-12-13 | 0.00168 | 0.0122 | No
U3R-2A ETF Outfall at Road C | Pu-239 | 2004-12-20 | 0.0158 | 0.0119 | No
U3R-2A ETF Outfall at Road C | Pu-239 | 2004-12-27 | 0.0015 | 0.00623 | No
U3R-2A ETF Outfall at Road C | Pu-239 | 2005-01-03 | -0.00473 | 0.008 | No
Onsite
FM-1C H-Area Effluent | Am-241 | 2004-02-02 | 0.0557 | 0.0138 | Yes
FM-1C H-Area Effluent | Am-241 | 2004-03-01 | 0.0157 | 0.00687 | No
FM-1C H-Area Effluent | Am-241 | 2004-04-05 | 0.0258 | 0.009 | Yes
FM-1C H-Area Effluent | Am-241 | 2004-05-03 | 0.0119 | 0.00827 | No
FM-1C H-Area Effluent | Am-241 | 2004-06-07 | 0.00649 | 0.00761 | No
FM-1C H-Area Effluent | Am-241 | 2004-07-06 | 0.0162 | 0.00709 | Yes
FM-1C H-Area Effluent | Am-241 | 2004-08-02 | 0.00441 | 0.00441 | No
FM-1C H-Area Effluent | Am-241 | 2004-09-07 | 0.0332 | 0.00818 | Yes
FM-1C H-Area Effluent | Am-241 | 2004-10-04 | 0.145 | 0.0201 | Yes
FM-1C H-Area Effluent | Am-241 | 2004-11-01 | 0.0261 | 0.00997 | Yes
FM-1C H-Area Effluent | Am-241 | 2004-12-06 | 0.0022 | 0.00532 | No
FM-1C H-Area Effluent | Am-241 | 2005-01-03 | 0.00319 | 0.00658 | No
FM-3 F-Area Effluent | Am-241 | 2004-02-02 | 0.00343 | 0.00792 | No
FM-3 F-Area Effluent | Am-241 | 2004-03-01 | 0.0153 | 0.00644 | No
FM-3 F-Area Effluent | Am-241 | 2004-04-05 | -0.0019 | 0.00785 | No
FM-3 F-Area Effluent | Am-241 | 2004-05-03 | 0.00432 | 0.00675 | No
FM-3 F-Area Effluent | Am-241 | 2004-06-07 | 0.0047 | 0.00738 | No
FM-3 F-Area Effluent | Am-241 | 2004-07-06 | 0.0191 | 0.00737 | Yes
FM-3 F-Area Effluent | Am-241 | 2004-08-02 | 0.0311 | 0.00884 | Yes
FM-3 F-Area Effluent | Am-241 | 2004-09-07 | 0.0112 | 0.00464 | No
FM-3 F-Area Effluent | Am-241 | 2004-10-04 | 0.0116 | 0.00557 | Yes
FM-3 F-Area Effluent | Am-241 | 2004-11-01 | -0.00211 | 0.00459 | No
FM-3 F-Area Effluent | Am-241 | 2004-12-06 | 0.00681 | 0.00685 | No
FM-3 F-Area Effluent | Am-241 | 2005-01-03 | 0.00676 | 0.00651 | No
HP-52 H-Area Tank Farm | Am-241 | 2004-02-02 | 0.00981 | 0.00896 | No
HP-52 H-Area Tank Farm | Am-241 | 2004-03-01 | 0.0211 | 0.00783 | Yes
HP-52 H-Area Tank Farm | Am-241 | 2004-04-05 | -0.0158 | 0.0065 | No
HP-52 H-Area Tank Farm | Am-241 | 2004-05-03 | 0.00465 | 0.00663 | No
HP-52 H-Area Tank Farm | Am-241 | 2004-06-07 | 0.0114 | 0.00845 | Yes
HP-52 H-Area Tank Farm | Am-241 | 2004-07-06 | 0.0289 | 0.00944 | Yes
HP-52 H-Area Tank Farm | Am-241 | 2004-08-02 | 0.0156 | 0.00629 | Yes
HP-52 H-Area Tank Farm | Am-241 | 2004-09-07 | 0.236 | 0.0261 | Yes
HP-52 H-Area Tank Farm | Am-241 | 2004-10-04 | 0.0384 | 0.0104 | Yes
HP-52 H-Area Tank Farm | Am-241 | 2004-11-01 | 0.0143 | 0.0117 | No
HP-52 H-Area Tank Farm | Am-241 | 2004-12-06 | 0.0276 | 0.00884 | Yes
HP-52 H-Area Tank Farm | Am-241 | 2005-01-03 | 0.014 | 0.00847 | Yes
TB-3 M-Area Effluent at Road D | Am-241 | 2004-02-02 | -0.0237 | 0.0363 | No
TB-3 M-Area Effluent at Road D | Am-241 | 2004-03-01 | 0.0419 | 0.0268 | No
TB-3 M-Area Effluent at Road D | Am-241 | 2004-04-05 | -0.0314 | 0.035 | No
TB-3 M-Area Effluent at Road D | Am-241 | 2004-05-03 | 0.0308 | 0.034 | No
TB-3 M-Area Effluent at Road D | Am-241 | 2004-06-07 | 0.0158 | 0.0345 | No
TB-3 M-Area Effluent at Road D | Am-241 | 2004-07-06 | -0.00927 | 0.014 | No
TB-3 M-Area Effluent at Road D | Am-241 | 2004-08-02 | 0.0138 | 0.0204 | No
TB-3 M-Area Effluent at Road D | Am-241 | 2004-09-06 | 0.0473 | 0.0213 | Yes
TB-3 M-Area Effluent at Road D | Am-241 | 2004-10-04 | 0.018 | 0.0188 | No
TB-3 M-Area Effluent at Road D | Am-241 | 2004-11-01 | 0.0295 | 0.0297 | No
TB-3 M-Area Effluent at Road D | Am-241 | 2004-12-06 | -0.02 | 0.0173 | No
TB-3 M-Area Effluent at Road D | Am-241 | 2005-01-03 | -0.0473 | 0.00924 | No
U3R-2 F Storm Sewer | Am-241 | 2004-02-02 | 0.0129 | 0.00824 | No
U3R-2 F Storm Sewer | Am-241 | 2004-03-01 | 0.0362 | 0.00978 | Yes
U3R-2 F Storm Sewer | Am-241 | 2004-04-05 | 0.0584 | 0.0147 | Yes
U3R-2 F Storm Sewer | Am-241 | 2004-05-03 | 0.0819 | 0.0158 | Yes
U3R-2 F Storm Sewer | Am-241 | 2004-06-07 | 0.05 | 0.0135 | Yes
U3R-2 F Storm Sewer | Am-241 | 2004-07-06 | 0.166 | 0.0223 | Yes
U3R-2 F Storm Sewer | Am-241 | 2004-08-02 | 0.00484 | 0.00494 | No
U3R-2 F Storm Sewer | Am-241 | 2004-09-07 | 0.0392 | 0.00896 | Yes
U3R-2 F Storm Sewer | Am-241 | 2004-10-04 | 0.183 | 0.0231 | Yes
U3R-2 F Storm Sewer | Am-241 | 2004-11-01 | 0.00255 | 0.00569 | No
U3R-2 F Storm Sewer | Am-241 | 2004-12-06 | 0.0188 | 0.00827 | Yes
U3R-2 F Storm Sewer | Am-241 | 2005-01-03 | 0.0123 | 0.007 | Yes
U3R-2A ETF Outfall at Road C | Am-241 | 2004-01-05 | -0.0144 | 0.0282 | No
U3R-2A ETF Outfall at Road C | Am-241 | 2004-01-12 | -0.03 | 0.0227 | No
U3R-2A ETF Outfall at Road C | Am-241 | 2004-01-20 | -0.0147 | 0.0189 | No
U3R-2A ETF Outfall at Road C | Am-241 | 2004-01-26 | -0.0568 | 0.0276 | No
U3R-2A ETF Outfall at Road C | Am-241 | 2004-02-02 | 0.0193 | 0.0272 | No
U3R-2A ETF Outfall at Road C | Am-241 | 2004-02-09 | -0.0324 | 0.0139 | No
U3R-2A ETF Outfall at Road C | Am-241 | 2004-02-17 | -0.0465 | 0.0278 | No
U3R-2A ETF Outfall at Road C | Am-241 | 2004-02-23 | -0.0441 | 0.0262 | No
U3R-2A ETF Outfall at Road C | Am-241 | 2004-03-01 | 0.0608 | 0.0277 | No
U3R-2A ETF Outfall at Road C | Am-241 | 2004-03-08 | 0.0722 | 0.0277 | No
U3R-2A ETF Outfall at Road C | Am-241 | 2004-03-15 | -0.0551 | 0.0217 | No
U3R-2A ETF Outfall at Road C | Am-241 | 2004-03-22 | 0.0546 | 0.0265 | No
U3R-2A ETF Outfall at Road C | Am-241 | 2004-03-29 | 0.0651 | 0.0174 | Yes
U3R-2A ETF Outfall at Road C | Am-241 | 2004-04-05 | 0.027 | 0.0221 | No
U3R-2A ETF Outfall at Road C | Am-241 | 2004-04-12 | -0.00362 | 0.0267 | No
U3R-2A ETF Outfall at Road C | Am-241 | 2004-04-19 | -0.0495 | 0.0183 | No
U3R-2A ETF Outfall at Road C | Am-241 | 2004-04-26 | 0.0154 | 0.0301 | No
U3R-2A ETF Outfall at Road C | Am-241 | 2004-05-03 | -0.0106 | 0.0201 | No
U3R-2A ETF Outfall at Road C | Am-241 | 2004-05-10 | 0.0586 | 0.023 | No
U3R-2A ETF Outfall at Road C | Am-241 | 2004-05-17 | -0.0535 | 0.0176 | No
U3R-2A ETF Outfall at Road C | Am-241 | 2004-05-24 | 0.0172 | 0.0292 | No
U3R-2A ETF Outfall at Road C | Am-241 | 2004-06-01 | 0.0362 | 0.0292 | No
U3R-2A ETF Outfall at Road C | Am-241 | 2004-06-07 | 0.0087 | 0.0285 | No
U3R-2A ETF Outfall at Road C | Am-241 | 2004-06-14 | 0.0305 | 0.0319 | No
U3R-2A ETF Outfall at Road C | Am-241 | 2004-06-21 | -0.0324 | 0.0199 | No
U3R-2A ETF Outfall at Road C | Am-241 | 2004-06-28 | 0.0641 | 0.0269 | Yes
U3R-2A ETF Outfall at Road C | Am-241 | 2004-07-06 | 0.00678 | 0.0238 | No
U3R-2A ETF Outfall at Road C | Am-241 | 2004-07-12 | 0.0443 | 0.0228 | Yes
U3R-2A ETF Outfall at Road C | Am-241 | 2004-07-19 | -0.00897 | 0.0104 | No
U3R-2A ETF Outfall at Road C | Am-241 | 2004-07-26 | 0.0505 | 0.0237 | Yes
U3R-2A ETF Outfall at Road C | Am-241 | 2004-08-02 | 0.0276 | 0.0193 | No
U3R-2A ETF Outfall at Road C | Am-241 | 2004-08-09 | 0.0222 | 0.0187 | No
U3R-2A ETF Outfall at Road C | Am-241 | 2004-08-16 | 0.0359 | 0.0198 | Yes
U3R-2A ETF Outfall at Road C | Am-241 | 2004-08-23 | -0.00216 | 0.0188 | No
U3R-2A ETF Outfall at Road C | Am-241 | 2004-08-30 | -0.00908 | 0.0174 | No
U3R-2A ETF Outfall at Road C | Am-241 | 2004-09-07 | 0.0346 | 0.0156 | Yes
U3R-2A ETF Outfall at Road C | Am-241 | 2004-09-13 | 0.0209 | 0.0122 | No
U3R-2A ETF Outfall at Road C | Am-241 | 2004-09-20 | 0.0229 | 0.0142 | No
U3R-2A ETF Outfall at Road C | Am-241 | 2004-09-27 | -0.0063 | 0.0122 | No
U3R-2A ETF Outfall at Road C | Am-241 | 2004-10-04 | -0.0154 | 0.008 | No
U3R-2A ETF Outfall at Road C | Am-241 | 2004-10-11 | -0.0266 | 0.0115 | No
U3R-2A ETF Outfall at Road C | Am-241 | 2004-10-25 | -0.0231 | 0.0135 | No
U3R-2A ETF Outfall at Road C | Am-241 | 2004-11-01 | -0.0132 | 0.0136 | No
U3R-2A ETF Outfall at Road C | Am-241 | 2004-11-08 | -0.0125 | 0.00626 | No
U3R-2A ETF Outfall at Road C | Am-241 | 2004-11-15 | -0.0245 | 0.00971 | No
U3R-2A ETF Outfall at Road C | Am-241 | 2004-11-22 | -0.0133 | 0.0115 | No
U3R-2A ETF Outfall at Road C | Am-241 | 2004-11-29 | -0.0198 | 0.0144 | No
U3R-2A ETF Outfall at Road C | Am-241 | 2004-12-06 | 0.0403 | 0.0156 | Yes
U3R-2A ETF Outfall at Road C | Am-241 | 2004-12-13 | 0.0124 | 0.0164 | No
U3R-2A ETF Outfall at Road C | Am-241 | 2004-12-20 | -0.00857 | 0.0166 | No
U3R-2A ETF Outfall at Road C | Am-241 | 2004-12-27 | -0.0169 | 0.0143 | No
U3R-2A ETF Outfall at Road C | Am-241 | 2005-01-03 | 0.00093 | 0.0191 | No
Onsite
FM-1C H-Area Effluent | Cm-244 | 2004-02-02 | 0.0757 | 0.0142 | Yes
FM-1C H-Area Effluent | Cm-244 | 2004-03-01 | 0.0124 | 0.00569 | No
FM-1C H-Area Effluent | Cm-244 | 2004-04-05 | 0.0181 | 0.00649 | Yes
FM-1C H-Area Effluent | Cm-244 | 2004-05-03 | 0.0169 | 0.00649 | No
FM-1C H-Area Effluent | Cm-244 | 2004-06-07 | 0.0013 | 0.00205 | No
FM-1C H-Area Effluent | Cm-244 | 2004-07-06 | 0.00207 | 0.00208 | No
FM-1C H-Area Effluent | Cm-244 | 2004-08-02 | 0.0189 | 0.00583 | Yes
FM-1C H-Area Effluent | Cm-244 | 2004-09-07 | 0.0462 | 0.00971 | Yes
FM-1C H-Area Effluent | Cm-244 | 2004-10-04 | 0.109 | 0.0169 | Yes
FM-1C H-Area Effluent | Cm-244 | 2004-11-01 | 0.00762 | 0.00518 | No
FM-1C H-Area Effluent | Cm-244 | 2004-12-06 | 0.00524 | 0.00373 | No
FM-1C H-Area Effluent | Cm-244 | 2005-01-03 | 0.00486 | 0.00539 | No
FM-3 F-Area Effluent | Cm-244 | 2004-02-02 | -0.00174 | 0.00175 | No
FM-3 F-Area Effluent | Cm-244 | 2004-03-01 | -0.00057 | 0.00189 | No
FM-3 F-Area Effluent | Cm-244 | 2004-04-05 | 0.000768 | 0.00276 | No
FM-3 F-Area Effluent | Cm-244 | 2004-05-03 | 0.00611 | 0.00357 | No
FM-3 F-Area Effluent | Cm-244 | 2004-06-07 | 0.00549 | 0.00361 | No
FM-3 F-Area Effluent | Cm-244 | 2004-07-06 | 0.00263 | 0.00309 | No
FM-3 F-Area Effluent | Cm-244 | 2004-08-02 | 0.00397 | 0.00283 | No
FM-3 F-Area Effluent | Cm-244 | 2004-09-07 | 0.00435 | 0.00346 | No
FM-3 F-Area Effluent | Cm-244 | 2004-10-04 | -0.00127 | 0.00193 | No
FM-3 F-Area Effluent | Cm-244 | 2004-11-01 | -3.59e-05 | 0.00263 | No
FM-3 F-Area Effluent | Cm-244 | 2004-12-06 | 0.00226 | 0.00227 | No
FM-3 F-Area Effluent | Cm-244 | 2005-01-03 | 0.00486 | 0.00393 | No
HP-52 H-Area Tank Farm | Cm-244 | 2004-02-02 | -0.00191 | 0.00191 | No
HP-52 H-Area Tank Farm | Cm-244 | 2004-03-01 | -0.000462 | 0.002 | No
HP-52 H-Area Tank Farm | Cm-244 | 2004-04-05 | 0.00489 | 0.00347 | No
HP-52 H-Area Tank Farm | Cm-244 | 2004-05-03 | 0 | 0.002 | No
HP-52 H-Area Tank Farm | Cm-244 | 2004-06-07 | 0.00136 | 0.00211 | No
HP-52 H-Area Tank Farm | Cm-244 | 2004-07-06 | 0.0152 | 0.00585 | Yes
HP-52 H-Area Tank Farm | Cm-244 | 2004-08-02 | 0.00859 | 0.00488 | No
HP-52 H-Area Tank Farm | Cm-244 | 2004-09-07 | 0.00589 | 0.00373 | No
HP-52 H-Area Tank Farm | Cm-244 | 2004-10-04 | 0.00459 | 0.00495 | No
HP-52 H-Area Tank Farm | Cm-244 | 2004-11-01 | -0.00568 | 0.00305 | No
HP-52 H-Area Tank Farm | Cm-244 | 2004-12-06 | 0.0119 | 0.00494 | Yes
HP-52 H-Area Tank Farm | Cm-244 | 2005-01-03 | -0.000251 | 0.00415 | No
TB-3 M-Area Effluent at Road D | Cm-244 | 2004-02-02 | 0 | 0.01 | No
TB-3 M-Area Effluent at Road D | Cm-244 | 2004-03-01 | 0.00757 | 0.0141 | No
TB-3 M-Area Effluent at Road D | Cm-244 | 2004-04-05 | 0 | 0.01 | No
TB-3 M-Area Effluent at Road D | Cm-244 | 2004-05-03 | 0.0105 | 0.0105 | No
TB-3 M-Area Effluent at Road D | Cm-244 | 2004-06-07 | 0.00597 | 0.00971 | No
TB-3 M-Area Effluent at Road D | Cm-244 | 2004-07-06 | 0.0197 | 0.014 | No
TB-3 M-Area Effluent at Road D | Cm-244 | 2004-08-02 | 0.00289 | 0.0104 | No
TB-3 M-Area Effluent at Road D | Cm-244 | 2004-09-06 | 0.00314 | 0.0113 | No
TB-3 M-Area Effluent at Road D | Cm-244 | 2004-10-04 | -0.0222 | 0.0062 | No
TB-3 M-Area Effluent at Road D | Cm-244 | 2004-11-01 | 0.0057 | 0.0135 | No
TB-3 M-Area Effluent at Road D | Cm-244 | 2004-12-06 | 0 | 0.01 | No
TB-3 M-Area Effluent at Road D | Cm-244 | 2005-01-03 | -0.0155 | 0.00615 | No
U3R-2 F Storm Sewer | Cm-244 | 2004-02-02 | 0.00218 | 0.00219 | No
U3R-2 F Storm Sewer | Cm-244 | 2004-03-01 | 0.0225 | 0.00742 | Yes
U3R-2 F Storm Sewer | Cm-244 | 2004-04-05 | 0.0146 | 0.0056 | No
U3R-2 F Storm Sewer | Cm-244 | 2004-05-03 | 0.0459 | 0.0103 | Yes
U3R-2 F Storm Sewer | Cm-244 | 2004-06-07 | 0.00792 | 0.00438 | Yes
U3R-2 F Storm Sewer | Cm-244 | 2004-07-06 | 0.0346 | 0.00872 | Yes
U3R-2 F Storm Sewer | Cm-244 | 2004-08-02 | 0.00267 | 0.00316 | No
U3R-2 F Storm Sewer | Cm-244 | 2004-09-07 | 0.00746 | 0.00376 | Yes
U3R-2 F Storm Sewer | Cm-244 | 2004-10-04 | 0.0255 | 0.00768 | Yes
U3R-2 F Storm Sewer | Cm-244 | 2004-11-01 | -0.000156 | 0.00251 | No
U3R-2 F Storm Sewer | Cm-244 | 2004-12-06 | 0.0117 | 0.00561 | Yes
U3R-2 F Storm Sewer | Cm-244 | 2005-01-03 | 0.00204 | 0.00278 | No
U3R-2A ETF Outfall at Road C | Cm-244 | 2004-01-05 | 0 | 0.008 | No
U3R-2A ETF Outfall at Road C | Cm-244 | 2004-01-12 | 0.0067 | 0.0142 | No
U3R-2A ETF Outfall at Road C | Cm-244 | 2004-01-20 | -0.00535 | 0.00539 | No
U3R-2A ETF Outfall at Road C | Cm-244 | 2004-01-26 | 0.0158 | 0.0158 | No
U3R-2A ETF Outfall at Road C | Cm-244 | 2004-02-02 | 0.0188 | 0.0134 | No
U3R-2A ETF Outfall at Road C | Cm-244 | 2004-02-09 | -0.0105 | 0.0075 | No
U3R-2A ETF Outfall at Road C | Cm-244 | 2004-02-17 | 0.0108 | 0.0108 | No
U3R-2A ETF Outfall at Road C | Cm-244 | 2004-02-23 | 0.0189 | 0.0134 | No
U3R-2A ETF Outfall at Road C | Cm-244 | 2004-03-01 | -0.00981 | 0.008 | No
U3R-2A ETF Outfall at Road C | Cm-244 | 2004-03-08 | -0.00749 | 0.00848 | No
U3R-2A ETF Outfall at Road C | Cm-244 | 2004-03-15 | 0.00489 | 0.0125 | No
U3R-2A ETF Outfall at Road C | Cm-244 | 2004-03-22 | -0.0139 | 0.008 | No
U3R-2A ETF Outfall at Road C | Cm-244 | 2004-03-29 | -0.0139 | 0.00567 | No
U3R-2A ETF Outfall at Road C | Cm-244 | 2004-04-05 | 0.00543 | 0.00572 | No
U3R-2A ETF Outfall at Road C | Cm-244 | 2004-04-12 | 0 | 0.00801 | No
U3R-2A ETF Outfall at Road C | Cm-244 | 2004-04-19 | 0 | 0.008 | No
U3R-2A ETF Outfall at Road C | Cm-244 | 2004-04-26 | -0.00538 | 0.00543 | No
U3R-2A ETF Outfall at Road C | Cm-244 | 2004-05-03 | 0.00269 | 0.00971 | No
U3R-2A ETF Outfall at Road C | Cm-244 | 2004-05-10 | 0.00662 | 0.00663 | No
U3R-2A ETF Outfall at Road C | Cm-244 | 2004-05-17 | -0.00897 | 0.00801 | No
U3R-2A ETF Outfall at Road C | Cm-244 | 2004-05-24 | 0.00735 | 0.0116 | No
U3R-2A ETF Outfall at Road C | Cm-244 | 2004-06-01 | -0.0141 | 0.00799 | No
U3R-2A ETF Outfall at Road C | Cm-244 | 2004-06-07 | 0.0128 | 0.0112 | No
U3R-2A ETF Outfall at Road C | Cm-244 | 2004-06-14 | -0.00541 | 0.00867 | No
U3R-2A ETF Outfall at Road C | Cm-244 | 2004-06-21 | -0.00595 | 0.00813 | No
U3R-2A ETF Outfall at Road C | Cm-244 | 2004-06-28 | 0.00251 | 0.00904 | No
U3R-2A ETF Outfall at Road C | Cm-244 | 2004-07-06 | -0.0332 | 0.0194 | No
U3R-2A ETF Outfall at Road C | Cm-244 | 2004-07-12 | 0.0224 | 0.013 | No
U3R-2A ETF Outfall at Road C | Cm-244 | 2004-07-19 | 0 | 0.008 | No
U3R-2A ETF Outfall at Road C | Cm-244 | 2004-07-26 | 0.00735 | 0.00736 | No
U3R-2A ETF Outfall at Road C | Cm-244 | 2004-08-02 | 0.0103 | 0.0121 | No
U3R-2A ETF Outfall at Road C | Cm-244 | 2004-08-09 | -0.00549 | 0.00549 | No
U3R-2A ETF Outfall at Road C | Cm-244 | 2004-08-16 | -0.00457 | 0.00458 | No
U3R-2A ETF Outfall at Road C | Cm-244 | 2004-08-23 | 0.0231 | 0.0167 | No
U3R-2A ETF Outfall at Road C | Cm-244 | 2004-08-30 | -0.00716 | 0.0103 | No
U3R-2A ETF Outfall at Road C | Cm-244 | 2004-09-07 | 0.0138 | 0.00974 | No
U3R-2A ETF Outfall at Road C | Cm-244 | 2004-09-13 | -0.00462 | 0.00468 | No
U3R-2A ETF Outfall at Road C | Cm-244 | 2004-09-20 | 0.00357 | 0.0068 | No
U3R-2A ETF Outfall at Road C | Cm-244 | 2004-09-27 | -0.00226 | 0.008 | No
U3R-2A ETF Outfall at Road C | Cm-244 | 2004-10-04 | -0.00551 | 0.00726 | No
U3R-2A ETF Outfall at Road C | Cm-244 | 2004-10-11 | 0.0146 | 0.0104 | No
U3R-2A ETF Outfall at Road C | Cm-244 | 2004-10-25 | -0.00341 | 0.00724 | No
U3R-2A ETF Outfall at Road C | Cm-244 | 2004-11-01 | -0.0151 | 0.00447 | No
U3R-2A ETF Outfall at Road C | Cm-244 | 2004-11-08 | 0 | 0.00566 | No
U3R-2A ETF Outfall at Road C | Cm-244 | 2004-11-15 | 0 | 0.008 | No
U3R-2A ETF Outfall at Road C | Cm-244 | 2004-11-22 | 0 | 0.00567 | No
U3R-2A ETF Outfall at Road C | Cm-244 | 2004-11-29 | -0.00473 | 0.00474 | No
U3R-2A ETF Outfall at Road C | Cm-244 | 2004-12-06 | -0.00263 | 0.00516 | No
U3R-2A ETF Outfall at Road C | Cm-244 | 2004-12-13 | 0 | 0.008 | No
U3R-2A ETF Outfall at Road C | Cm-244 | 2004-12-20 | -0.00751 | 0.008 | No
U3R-2A ETF Outfall at Road C | Cm-244 | 2004-12-27 | -0.00751 | 0.008 | No
U3R-2A ETF Outfall at Road C | Cm-244 | 2005-01-03 | -0.0126 | 0.00512 | No
Onsite
735-1B | Tc-99 | 2004-08-02 | -0.749 | 1.72 | No
Onsite
105-R Sumps | Gross B | 2004-03-04 | 578 | 10.5 | Yes
735-1B | Gross B | 2004-01-13 | 31.4 | 19.1 | No
735-1B | Gross B | 2004-01-20 | 16.4 | 14.4 | No
735-1B | Gross B | 2004-02-25 | 18.9 | 8.88 | Yes
735-1B | Gross B | 2004-03-24 | 6.49 | 8.19 | No
735-1B | Gross B | 2004-04-20 | 19.4 | 11.7 | No
735-1B | Gross B | 2004-05-24 | 30.3 | 12.5 | Yes
735-1B | Gross B | 2004-06-14 | 49.5 | 14.7 | Yes
735-1B | Gross B | 2004-07-14 | 28.6 | 9.17 | Yes
735-1B | Gross B | 2004-08-19 | 16.4 | 9.04 | Yes
735-1B | Gross B | 2004-09-08 | 7.73 | 5.44 | Yes
735-1B | Gross B | 2004-09-23 | 19.3 | 8.01 | No
735-1B | Gross B | 2004-10-12 | 19.2 | 11.2 | No
735-1B | Gross B | 2004-11-03 | 36.2 | 13.9 | No
735-1B | Gross B | 2004-11-18 | 16.6 | 8.67 | No
735-1B | Gross B | 2004-12-13 | 116 | 16.9 | Yes
F-01 | Gross B | 2004-02-02 | 1.61 | 0.637 | No
F-01 | Gross B | 2004-03-01 | 1.14 | 0.819 | No
F-01 | Gross B | 2004-04-05 | 6.27 | 1.32 | Yes
F-01 | Gross B | 2004-05-03 | 2.08 | 1.24 | No
F-01 | Gross B | 2004-06-07 | 2.3 | 1.27 | No
F-01 | Gross B | 2004-07-06 | 2.62 | 0.9 | Yes
F-01 | Gross B | 2004-08-02 | 2.29 | 1.09 | No
F-01 | Gross B | 2004-09-07 | 2.86 | 1.13 | No
F-01 | Gross B | 2004-10-04 | 1.59 | 1.07 | No
F-01 | Gross B | 2004-11-01 | 1.76 | 1.13 | No
F-01 | Gross B | 2004-12-06 | 2.89 | 1.16 | No
F-01 | Gross B | 2005-01-03 | 5.3 | 1.27 | Yes
F-012 281-8F Retention Basin | Gross B | 2004-01-30 | 9.95 | 2.34 | Yes
F-012 281-8F Retention Basin | Gross B | 2004-02-15 | 18.9 | 3.53 | Yes
F-012 281-8F Retention Basin | Gross B | 2004-03-05 | 20.7 | 3.61 | Yes
F-012 281-8F Retention Basin | Gross B | 2004-05-05 | 29.7 | 4.14 | Yes
F-012 281-8F Retention Basin | Gross B | 2004-06-10 | 33.8 | 4.01 | Yes
F-012 281-8F Retention Basin | Gross B | 2004-07-03 | 21.8 | 3.84 | Yes
F-012 281-8F Retention Basin | Gross B | 2004-08-19 | 26.4 | 3.74 | Yes
F-012 281-8F Retention Basin | Gross B | 2004-09-04 | 16.8 | 3.24 | Yes
F-012 281-8F Retention Basin | Gross B | 2004-09-12 | 14.6 | 3.14 | Yes
F-012 281-8F Retention Basin | Gross B | 2004-10-01 | 17.6 | 3.34 | Yes
F-012 281-8F Retention Basin | Gross B | 2004-11-06 | 13.6 | 3.16 | Yes
F-012 281-8F Retention Basin | Gross B | 2004-11-14 | 14.6 | 3.21 | Yes
F-012 281-8F Retention Basin | Gross B | 2004-11-21 | 22.6 | 3.78 | Yes
F-012 281-8F Retention Basin | Gross B | 2004-11-26 | 21.6 | 3.7 | Yes
F-012 281-8F Retention Basin | Gross B | 2004-12-24 | 45.9 | 4.44 | Yes
F-013 200-F Cooling Basin | Gross B | 2004-01-08 | 10.6 | 2.82 | Yes
F-013 200-F Cooling Basin | Gross B | 2004-01-19 | 4.05 | 1.96 | No
F-013 200-F Cooling Basin | Gross B | 2004-01-28 | 4.62 | 2.11 | No
F-013 200-F Cooling Basin | Gross B | 2004-02-09 | 5.62 | 2.9 | No
F-013 200-F Cooling Basin | Gross B | 2004-02-21 | 13.3 | 3.22 | Yes
F-013 200-F Cooling Basin | Gross B | 2004-03-03 | 5.92 | 2.92 | No
F-013 200-F Cooling Basin | Gross B | 2004-03-18 | 7.81 | 3.2 | Yes
F-013 200-F Cooling Basin | Gross B | 2004-04-10 | 13.4 | 3.51 | Yes
F-013 200-F Cooling Basin | Gross B | 2004-05-11 | 2.81 | 2.09 | No
F-013 200-F Cooling Basin | Gross B | 2004-05-22 | 7.43 | 3.25 | No
F-013 200-F Cooling Basin | Gross B | 2004-06-03 | 0.903 | 2.82 | No
F-013 200-F Cooling Basin | Gross B | 2004-07-01 | 7.97 | 3.24 | Yes
F-013 200-F Cooling Basin | Gross B | 2004-07-15 | 6.35 | 2.83 | No
F-013 200-F Cooling Basin | Gross B | 2004-07-28 | 5.84 | 3.12 | No
F-013 200-F Cooling Basin | Gross B | 2004-08-09 | 6.22 | 3.19 | No
F-013 200-F Cooling Basin | Gross B | 2004-08-12 | 4.76 | 2.61 | No
F-013 200-F Cooling Basin | Gross B | 2004-08-25 | 6.57 | 2.74 | No
F-013 200-F Cooling Basin | Gross B | 2004-09-02 | 6.24 | 2.72 | No
F-013 200-F Cooling Basin | Gross B | 2004-09-12 | 5.92 | 2.7 | No
F-013 200-F Cooling Basin | Gross B | 2004-09-24 | 10.9 | 3.03 | Yes
F-013 200-F Cooling Basin | Gross B | 2004-10-05 | 14.5 | 2.72 | Yes
F-013 200-F Cooling Basin | Gross B | 2004-10-18 | 10.7 | 3.42 | Yes
F-013 200-F Cooling Basin | Gross B | 2004-10-27 | 7.81 | 2.11 | Yes
F-013 200-F Cooling Basin | Gross B | 2004-11-10 | 8.16 | 2.94 | Yes
F-013 200-F Cooling Basin | Gross B | 2004-11-29 | 6.05 | 2.8 | No
F-013 200-F Cooling Basin | Gross B | 2004-12-02 | 19.1 | 3.46 | Yes
F-013 200-F Cooling Basin | Gross B | 2004-12-15 | 7.22 | 2.73 | No
F-013 200-F Cooling Basin | Gross B | 2004-12-23 | 8.05 | 2.82 | Yes
FM-1C H-Area Effluent | Gross B | 2004-02-02 | 4.16 | 1 | Yes
FM-1C H-Area Effluent | Gross B | 2004-03-01 | 4.27 | 1.29 | Yes
FM-1C H-Area Effluent | Gross B | 2004-04-05 | 4.86 | 0.904 | Yes
FM-1C H-Area Effluent | Gross B | 2004-05-03 | 5.95 | 1.47 | Yes
FM-1C H-Area Effluent | Gross B | 2004-06-07 | 7.03 | 1.38 | Yes
FM-1C H-Area Effluent | Gross B | 2004-07-06 | 9.24 | 1.1 | Yes
FM-1C H-Area Effluent | Gross B | 2004-08-02 | 2.3 | 1.26 | No
FM-1C H-Area Effluent | Gross B | 2004-09-07 | 12.1 | 1.58 | Yes
FM-1C H-Area Effluent | Gross B | 2004-10-04 | 8.38 | 1.25 | Yes
FM-1C H-Area Effluent | Gross B | 2004-11-01 | 11.4 | 1.6 | Yes
FM-1C H-Area Effluent | Gross B | 2004-12-06 | 5.89 | 1.34 | Yes
FM-1C H-Area Effluent | Gross B | 2005-01-03 | 5.3 | 1.26 | Yes
FM-3 F-Area Effluent | Gross B | 2004-02-02 | 4.3 | 1.02 | Yes
FM-3 F-Area Effluent | Gross B | 2004-03-01 | 4.08 | 1.31 | Yes
FM-3 F-Area Effluent | Gross B | 2004-04-05 | 5.14 | 1.26 | Yes
FM-3 F-Area Effluent | Gross B | 2004-05-03 | 9.95 | 1.67 | Yes
FM-3 F-Area Effluent | Gross B | 2004-06-07 | 4.62 | 1.27 | Yes
FM-3 F-Area Effluent | Gross B | 2004-07-06 | 9.46 | 1.14 | Yes
FM-3 F-Area Effluent | Gross B | 2004-08-02 | 7.08 | 1.53 | Yes
FM-3 F-Area Effluent | Gross B | 2004-09-07 | 7.14 | 1.39 | Yes
FM-3 F-Area Effluent | Gross B | 2004-10-04 | 5.92 | 1.34 | Yes
FM-3 F-Area Effluent | Gross B | 2004-11-01 | 5.95 | 1.39 | Yes
FM-3 F-Area Effluent | Gross B | 2004-12-06 | 5.89 | 1.35 | Yes
FM-3 F-Area Effluent | Gross B | 2005-01-03 | 5.89 | 1.35 | Yes
H-004 | Gross B | 2004-02-02 | 3.65 | 1.71 | No
H-004 | Gross B | 2004-03-01 | 7.73 | 1.76 | Yes
H-004 | Gross B | 2004-04-05 | 6.7 | 2.34 | Yes
H-004 | Gross B | 2004-05-03 | 8.57 | 2.67 | Yes
H-004 | Gross B | 2004-06-07 | 11.4 | 2.57 | Yes
H-004 | Gross B | 2004-07-06 | 7.35 | 2.6 | Yes
H-004 | Gross B | 2004-08-02 | 1.98 | 2.03 | No
H-004 | Gross B | 2004-09-07 | 0.908 | 1.92 | No
H-004 | Gross B | 2004-10-04 | 6.32 | 2.54 | Yes
H-004 | Gross B | 2004-11-01 | 4.16 | 2.28 | No
H-004 | Gross B | 2004-12-06 | 4.97 | 2.2 | No
H-004 | Gross B | 2005-01-03 | 6.08 | 2.21 | Yes
H-017 281-8H Retention Basin | Gross B | 2004-01-19 | 330 | 9.4 | Yes
H-017 281-8H Retention Basin | Gross B | 2004-01-29 | 146 | 6.13 | Yes
H-017 281-8H Retention Basin | Gross B | 2004-02-08 | 167 | 6.51 | Yes
H-017 281-8H Retention Basin | Gross B | 2004-02-16 | 169 | 7.92 | Yes
H-017 281-8H Retention Basin | Gross B | 2004-03-04 | 281 | 10 | Yes
H-017 281-8H Retention Basin | Gross B | 2004-03-27 | 419 | 8.76 | Yes
H-017 281-8H Retention Basin | Gross B | 2004-04-10 | 430 | 8.84 | Yes
H-017 281-8H Retention Basin | Gross B | 2004-04-29 | 627 | 14.9 | Yes
H-017 281-8H Retention Basin | Gross B | 2004-05-07 | 676 | 15.4 | Yes
H-017 281-8H Retention Basin | Gross B | 2004-05-18 | 824 | 12 | Yes
H-017 281-8H Retention Basin | Gross B | 2004-06-04 | 995 | 17.9 | Yes
H-017 281-8H Retention Basin | Gross B | 2004-06-10 | 481 | 12.5 | Yes
H-017 281-8H Retention Basin | Gross B | 2004-06-24 | 670 | 14.8 | Yes
H-017 281-8H Retention Basin | Gross B | 2004-07-01 | 562 | 10.1 | Yes
H-017 281-8H Retention Basin | Gross B | 2004-08-16 | 492 | 12.7 | Yes
H-017 281-8H Retention Basin | Gross B | 2004-08-24 | 408 | 11.7 | Yes
H-017 281-8H Retention Basin | Gross B | 2004-09-04 | 300 | 7.08 | Yes
H-017 281-8H Retention Basin | Gross B | 2004-09-12 | 180 | 7.87 | Yes
H-017 281-8H Retention Basin | Gross B | 2004-09-18 | 220 | 9.09 | Yes
H-017 281-8H Retention Basin | Gross B | 2004-09-30 | 173 | 7.79 | Yes
H-017 281-8H Retention Basin | Gross B | 2004-10-25 | 257 | 9.52 | Yes
H-017 281-8H Retention Basin | Gross B | 2004-11-14 | 257 | 9.36 | Yes
H-017 281-8H Retention Basin | Gross B | 2004-11-26 | 148 | 5.25 | Yes
H-017 281-8H Retention Basin | Gross B | 2004-12-11 | 108 | 6.75 | Yes
H-017 281-8H Retention Basin | Gross B | 2004-12-24 | 189 | 8.47 | Yes
HP-15 Tritium Facility Outfall | Gross B | 2004-02-02 | 0.541 | 0.836 | No
HP-15 Tritium Facility Outfall | Gross B | 2004-03-01 | 2.78 | 1.27 | No
HP-15 Tritium Facility Outfall | Gross B | 2004-04-05 | 0.503 | 1.1 | No
HP-15 Tritium Facility Outfall | Gross B | 2004-05-03 | 3.7 | 1.47 | Yes
HP-15 Tritium Facility Outfall | Gross B | 2004-06-07 | 5.51 | 1.46 | Yes
HP-15 Tritium Facility Outfall | Gross B | 2004-07-06 | 7.95 | 1.07 | Yes
HP-15 Tritium Facility Outfall | Gross B | 2004-08-02 | 5.76 | 1.59 | Yes
HP-15 Tritium Facility Outfall | Gross B | 2004-09-06 | 0.822 | 1.1 | No
HP-15 Tritium Facility Outfall | Gross B | 2004-10-04 | 4.27 | 1.51 | Yes
HP-15 Tritium Facility Outfall | Gross B | 2004-11-01 | 2.52 | 1.28 | No
HP-15 Tritium Facility Outfall | Gross B | 2004-12-06 | 4.51 | 0.928 | Yes
HP-15 Tritium Facility Outfall | Gross B | 2005-01-03 | 2.7 | 1.16 | No
HP-52 H-Area Tank Farm | Gross B | 2004-02-02 | 2.12 | 0.526 | Yes
HP-52 H-Area Tank Farm | Gross B | 2004-03-01 | 6.05 | 0.884 | Yes
HP-52 H-Area Tank Farm | Gross B | 2004-04-05 | 4.43 | 0.778 | Yes
HP-52 H-Area Tank Farm | Gross B | 2004-05-03 | 6.38 | 0.963 | Yes
HP-52 H-Area Tank Farm | Gross B | 2004-06-07 | 8.41 | 1.02 | Yes
HP-52 H-Area Tank Farm | Gross B | 2004-07-06 | 16.1 | 1.09 | Yes
HP-52 H-Area Tank Farm | Gross B | 2004-08-02 | 4.86 | 0.928 | Yes
HP-52 H-Area Tank Farm | Gross B | 2004-09-07 | 5.65 | 0.827 | Yes
HP-52 H-Area Tank Farm | Gross B | 2004-10-04 | 14.4 | 1.24 | Yes
HP-52 H-Area Tank Farm | Gross B | 2004-11-01 | 4.38 | 0.764 | Yes
HP-52 H-Area Tank Farm | Gross B | 2004-12-06 | 9.68 | 0.986 | Yes
HP-52 H-Area Tank Farm | Gross B | 2005-01-03 | 7.38 | 0.892 | Yes
K Canal | Gross B | 2004-02-02 | 2.14 | 0.924 | No
K Canal | Gross B | 2004-03-01 | 2.15 | 1.22 | No
K Canal | Gross B | 2004-04-05 | 1.65 | 0.614 | Yes
K Canal | Gross B | 2004-05-03 | 2.62 | 1.33 | No
K Canal | Gross B | 2004-06-07 | 3.54 | 1.27 | Yes
K Canal | Gross B | 2004-07-06 | 7.78 | 1.03 | Yes
K Canal | Gross B | 2004-08-02 | 1.51 | 1.26 | No
K Canal | Gross B | 2004-09-07 | 4.57 | 1.28 | Yes
K Canal | Gross B | 2004-10-04 | 6.81 | 1.53 | Yes
K Canal | Gross B | 2004-11-01 | 4.89 | 1.43 | Yes
K Canal | Gross B | 2004-12-06 | 6.32 | 1.4 | Yes
K Canal | Gross B | 2005-01-03 | 8.22 | 1.52 | Yes
L-07 | Gross B | 2004-02-02 | 2.52 | 0.649 | Yes
L-07 | Gross B | 2004-03-01 | 2.81 | 0.741 | Yes
L-07 | Gross B | 2004-04-05 | 2.61 | 0.683 | Yes
L-07 | Gross B | 2004-05-03 | 4.14 | 0.876 | Yes
L-07 | Gross B | 2004-06-07 | 3.08 | 0.525 | Yes
L-07 | Gross B | 2004-07-06 | 4.32 | 0.569 | Yes
L-07 | Gross B | 2004-08-02 | 3.84 | 0.758 | Yes
L-07 | Gross B | 2004-09-07 | 3.62 | 0.754 | Yes
L-07 | Gross B | 2004-10-04 | 2.29 | 0.727 | Yes
L-07 | Gross B | 2004-11-01 | 2.54 | 0.674 | Yes
L-07 | Gross B | 2004-12-06 | 3.43 | 0.515 | Yes
L-07 | Gross B | 2005-01-03 | 2.78 | 0.675 | Yes
S-004 | Gross B | 2004-02-02 | 7.46 | 1.73 | Yes
S-004 | Gross B | 2004-03-01 | 15 | 3.14 | Yes
S-004 | Gross B | 2004-04-05 | 34.3 | 3.97 | Yes
S-004 | Gross B | 2004-05-03 | 21.4 | 3.59 | Yes
S-004 | Gross B | 2004-06-07 | 40.5 | 4.16 | Yes
S-004 | Gross B | 2004-07-06 | 33.8 | 3.93 | Yes
S-004 | Gross B | 2004-08-02 | 23.4 | 3.53 | Yes
S-004 | Gross B | 2004-09-07 | 13 | 2.85 | Yes
S-004 | Gross B | 2004-10-04 | 14.3 | 2.22 | Yes
S-004 | Gross B | 2004-11-01 | 33.8 | 3.85 | Yes
S-004 | Gross B | 2004-12-06 | 15.8 | 2.89 | Yes
S-004 | Gross B | 2005-01-03 | 14.6 | 2.76 | Yes
TB-2 Outfall at Road 1A | Gross B | 2004-02-02 | 2.28 | 0.501 | Yes
TB-2 Outfall at Road 1A | Gross B | 2004-03-01 | 3.49 | 0.768 | Yes
TB-2 Outfall at Road 1A | Gross B | 2004-04-05 | 3.46 | 0.702 | Yes
TB-2 Outfall at Road 1A | Gross B | 2004-05-03 | 8.35 | 0.986 | Yes
TB-2 Outfall at Road 1A | Gross B | 2004-06-07 | 5.51 | 0.884 | Yes
TB-2 Outfall at Road 1A | Gross B | 2004-07-06 | 5.57 | 0.617 | Yes
TB-2 Outfall at Road 1A | Gross B | 2004-08-02 | 11.6 | 0.736 | Yes
TB-2 Outfall at Road 1A | Gross B | 2004-09-06 | 5.3 | 0.789 | Yes
TB-2 Outfall at Road 1A | Gross B | 2004-10-04 | 5.08 | 0.788 | Yes
TB-2 Outfall at Road 1A | Gross B | 2004-11-01 | 11.2 | 1.01 | Yes
TB-2 Outfall at Road 1A | Gross B | 2004-12-06 | 7.32 | 0.859 | Yes
TB-2 Outfall at Road 1A | Gross B | 2005-01-03 | 9.41 | 0.948 | Yes
TB-3 M-Area Effluent at Road D | Gross B | 2004-02-02 | 0.973 | 0.989 | No
TB-3 M-Area Effluent at Road D | Gross B | 2004-03-01 | 4 | 1.75 | Yes
TB-3 M-Area Effluent at Road D | Gross B | 2004-04-05 | 2.92 | 1.43 | No
TB-3 M-Area Effluent at Road D | Gross B | 2004-05-03 | 1.35 | 1.61 | No
TB-3 M-Area Effluent at Road D | Gross B | 2004-06-07 | 1.64 | 1.62 | No
TB-3 M-Area Effluent at Road D | Gross B | 2004-07-06 | 10.8 | 1.18 | Yes
TB-3 M-Area Effluent at Road D | Gross B | 2004-08-02 | 2.89 | 1.66 | No
TB-3 M-Area Effluent at Road D | Gross B | 2004-09-06 | 4.03 | 2.12 | No
TB-3 M-Area Effluent at Road D | Gross B | 2004-10-04 | 2.57 | 2.06 | No
TB-3 M-Area Effluent at Road D | Gross B | 2004-11-01 | 5.89 | 2.36 | No
TB-3 M-Area Effluent at Road D | Gross B | 2004-12-06 | 2.89 | 1.51 | No
TB-3 M-Area Effluent at Road D | Gross B | 2005-01-03 | 1.35 | 1.36 | No
U3R-2 F Storm Sewer | Gross B | 2004-02-02 | 0.403 | 0.801 | No
U3R-2 F Storm Sewer | Gross B | 2004-03-01 | 0.351 | 1.21 | No
U3R-2 F Storm Sewer | Gross B | 2004-04-05 | 2.48 | 1.15 | No
U3R-2 F Storm Sewer | Gross B | 2004-05-03 | 2.92 | 1.35 | No
U3R-2 F Storm Sewer | Gross B | 2004-06-07 | 3.14 | 1.41 | Yes
U3R-2 F Storm Sewer | Gross B | 2004-07-06 | 3.19 | 1.35 | Yes
U3R-2 F Storm Sewer | Gross B | 2004-08-02 | 1.92 | 1.31 | No
U3R-2 F Storm Sewer | Gross B | 2004-09-07 | 2.92 | 1.18 | No
U3R-2 F Storm Sewer | Gross B | 2004-10-04 | 1.97 | 0.79 | No
U3R-2 F Storm Sewer | Gross B | 2004-11-01 | 0.416 | 1.1 | No
U3R-2 F Storm Sewer | Gross B | 2004-12-06 | 2.37 | 1.18 | No
U3R-2 F Storm Sewer | Gross B | 2005-01-03 | 1.39 | 1.09 | No
U3R-2A ETF Outfall at Road C | Gross B | 2004-01-05 | 2.18 | 2.01 | No
U3R-2A ETF Outfall at Road C | Gross B | 2004-01-12 | 3.03 | 1.95 | No
U3R-2A ETF Outfall at Road C | Gross B | 2004-01-20 | 2.05 | 1.49 | No
U3R-2A ETF Outfall at Road C | Gross B | 2004-01-26 | 9.51 | 2.06 | Yes
U3R-2A ETF Outfall at Road C | Gross B | 2004-02-02 | 9.7 | 1.99 | Yes
U3R-2A ETF Outfall at Road C | Gross B | 2004-02-09 | 22.5 | 2.54 | Yes
U3R-2A ETF Outfall at Road C | Gross B | 2004-02-17 | 24.6 | 3.38 | Yes
U3R-2A ETF Outfall at Road C | Gross B | 2004-02-23 | 23.7 | 2.35 | Yes
U3R-2A ETF Outfall at Road C | Gross B | 2004-03-01 | 22.8 | 3.42 | Yes
U3R-2A ETF Outfall at Road C | Gross B | 2004-03-08 | 21.8 | 3.19 | Yes
U3R-2A ETF Outfall at Road C | Gross B | 2004-03-15 | 7.76 | 2.66 | Yes
U3R-2A ETF Outfall at Road C | Gross B | 2004-03-22 | 10.1 | 2.78 | Yes
U3R-2A ETF Outfall at Road C | Gross B | 2004-03-29 | 11.8 | 2.94 | Yes
U3R-2A ETF Outfall at Road C | Gross B | 2004-04-05 | 12 | 2.55 | Yes
U3R-2A ETF Outfall at Road C | Gross B | 2004-04-12 | 5.19 | 2.54 | No
U3R-2A ETF Outfall at Road C | Gross B | 2004-04-19 | 7.54 | 2.61 | Yes
U3R-2A ETF Outfall at Road C | Gross B | 2004-04-26 | 6.65 | 2.29 | Yes
U3R-2A ETF Outfall at Road C | Gross B | 2004-05-03 | 9.03 | 2.7 | Yes
U3R-2A ETF Outfall at Road C | Gross B | 2004-05-10 | 7.97 | 2.63 | Yes
U3R-2A ETF Outfall at Road C | Gross B | 2004-05-17 | 9.41 | 2.76 | Yes
U3R-2A ETF Outfall at Road C | Gross B | 2004-05-24 | 9.38 | 2.77 | Yes
U3R-2A ETF Outfall at Road C | Gross B | 2004-06-01 | 5.81 | 2.28 | No
U3R-2A ETF Outfall at Road C | Gross B | 2004-06-07 | 5.62 | 2.25 | No
U3R-2A ETF Outfall at Road C | Gross B | 2004-06-14 | 2.76 | 2.06 | No
U3R-2A ETF Outfall at Road C | Gross B | 2004-06-21 | 3.76 | 2.23 | No
U3R-2A ETF Outfall at Road C | Gross B | 2004-06-28 | 9.97 | 2.42 | Yes
U3R-2A ETF Outfall at Road C | Gross B | 2004-07-06 | 13.6 | 1.88 | Yes
U3R-2A ETF Outfall at Road C | Gross B | 2004-07-12 | 8.46 | 2.57 | Yes
U3R-2A ETF Outfall at Road C | Gross B | 2004-07-19 | 10.2 | 2.58 | Yes
U3R-2A ETF Outfall at Road C | Gross B | 2004-07-26 | 2.65 | 2.18 | No
U3R-2A ETF Outfall at Road C | Gross B | 2004-08-02 | 4.27 | 2.15 | No
U3R-2A ETF Outfall at Road C | Gross B | 2004-08-09 | 8.22 | 2.78 | Yes
U3R-2A ETF Outfall at Road C | Gross B | 2004-08-16 | 4.54 | 2.13 | No
U3R-2A ETF Outfall at Road C | Gross B | 2004-08-23 | 43.8 | 3.9 | Yes
U3R-2A ETF Outfall at Road C | Gross B | 2004-08-30 | 9.46 | 2.44 | Yes
U3R-2A ETF Outfall at Road C | Gross B | 2004-09-07 | 6.03 | 2.24 | No
U3R-2A ETF Outfall at Road C | Gross B | 2004-09-13 | 5.24 | 2.2 | No
U3R-2A ETF Outfall at Road C | Gross B | 2004-09-20 | 9.65 | 2.74 | Yes
U3R-2A ETF Outfall at Road C | Gross B | 2004-09-27 | 8.3 | 2.38 | Yes
U3R-2A ETF Outfall at Road C | Gross B | 2004-10-04 | 3.59 | 1.66 | No
U3R-2A ETF Outfall at Road C | Gross B | 2004-10-11 | 5.16 | 2.26 | No
U3R-2A ETF Outfall at Road C | Gross B | 2004-10-25 | 9.11 | 2.5 | Yes
U3R-2A ETF Outfall at Road C | Gross B | 2004-11-01 | 1.34 | 2.32 | No
U3R-2A ETF Outfall at Road C | Gross B | 2004-11-08 | 6.97 | 2.38 | Yes
U3R-2A ETF Outfall at Road C | Gross B | 2004-11-15 | 1.35 | 2.04 | No
U3R-2A ETF Outfall at Road C | Gross B | 2004-11-22 | 3.84 | 2.08 | No
U3R-2A ETF Outfall at Road C | Gross B | 2004-11-29 | 4.86 | 2.39 | No
U3R-2A ETF Outfall at Road C | Gross B | 2004-12-06 | 0.811 | 2 | No
U3R-2A ETF Outfall at Road C | Gross B | 2004-12-13 | 2.08 | 2.45 | No
U3R-2A ETF Outfall at Road C | Gross B | 2004-12-20 | 4.49 | 2.11 | No
U3R-2A ETF Outfall at Road C | Gross B | 2004-12-27 | 2.97 | 2.36 | No
U3R-2A ETF Outfall at Road C | Gross B | 2005-01-03 | -0.281 | 1.82 | No
Onsite
105-R Sumps | Gross A | 2004-03-04 | 0.562 | 0.952 | No
735-1B | Gross A | 2004-01-13 | 1.39 | 11.7 | No
735-1B | Gross A | 2004-01-20 | 4.7 | 6.19 | No
735-1B | Gross A | 2004-02-25 | -2.62 | 4.99 | No
735-1B | Gross A | 2004-03-24 | -1.76 | 4.72 | No
735-1B | Gross A | 2004-04-20 | 13.7 | 8.17 | Yes
735-1B | Gross A | 2004-05-24 | 2.19 | 5.31 | No
735-1B | Gross A | 2004-06-14 | -4.32 | 8.32 | No
735-1B | Gross A | 2004-07-14 | 8.43 | 5.75 | Yes
735-1B | Gross A | 2004-08-19 | -6.3 | 4.95 | No
735-1B | Gross A | 2004-09-08 | -1.85 | 2.78 | No
735-1B | Gross A | 2004-09-23 | -44.6 | 10.1 | No
735-1B | Gross A | 2004-10-12 | 4.3 | 7.49 | No
735-1B | Gross A | 2004-11-03 | -2.84 | 6.07 | No
735-1B | Gross A | 2004-11-18 | 0.305 | 4.37 | No
735-1B | Gross A | 2004-12-13 | -4.68 | 3.84 | No
F-01 | Gross A | 2004-02-02 | 0.53 | 0.414 | No
F-01 | Gross A | 2004-03-01 | 0.322 | 0.372 | No
F-01 | Gross A | 2004-04-05 | 3.05 | 0.888 | Yes
F-01 | Gross A | 2004-05-03 | 1.74 | 0.753 | Yes
F-01 | Gross A | 2004-06-07 | 3.24 | 0.94 | Yes
F-01 | Gross A | 2004-07-06 | 1.03 | 0.422 | No
F-01 | Gross A | 2004-08-02 | 2.22 | 0.787 | Yes
F-01 | Gross A | 2004-09-07 | 1.98 | 0.727 | Yes
F-01 | Gross A | 2004-10-04 | 0.854 | 0.554 | No
F-01 | Gross A | 2004-11-01 | 1.77 | 0.677 | Yes
F-01 | Gross A | 2004-12-06 | 1.44 | 0.612 | Yes
F-01 | Gross A | 2005-01-03 | 3.78 | 0.963 | Yes
F-012 281-8F Retention Basin | Gross A | 2004-01-30 | 1.15 | 1.17 | No
F-012 281-8F Retention Basin | Gross A | 2004-02-15 | 0.414 | 1.03 | No
F-012 281-8F Retention Basin | Gross A | 2004-03-05 | 0.657 | 1.19 | No
F-012 281-8F Retention Basin | Gross A | 2004-05-05 | -0.3 | 0.855 | No
F-012 281-8F Retention Basin | Gross A | 2004-06-10 | 4.65 | 1.79 | Yes
F-012 281-8F Retention Basin | Gross A | 2004-07-03 | 1.61 | 1.22 | No
F-012 281-8F Retention Basin | Gross A | 2004-08-19 | 0.914 | 1.13 | No
F-012 281-8F Retention Basin | Gross A | 2004-09-04 | 0.147 | 0.855 | No
F-012 281-8F Retention Basin | Gross A | 2004-09-12 | 0.173 | 0.859 | No
F-012 281-8F Retention Basin | Gross A | 2004-10-01 | 1.88 | 1.32 | No
F-012 281-8F Retention Basin | Gross A | 2004-11-06 | 0.0149 | 0.904 | No
F-012 281-8F Retention Basin | Gross A | 2004-11-14 | 0.495 | 1.03 | No
F-012 281-8F Retention Basin | Gross A | 2004-11-21 | 2.7 | 1.83 | No
F-012 281-8F Retention Basin | Gross A | 2004-11-26 | 1.65 | 1.28 | No
F-012 281-8F Retention Basin | Gross A | 2004-12-24 | 1.16 | 1.24 | No
F-013 200-F Cooling Basin | Gross A | 2004-01-08 | 4.57 | 1.93 | Yes
F-013 200-F Cooling Basin | Gross A | 2004-01-19 | 4.05 | 1.55 | Yes
F-013 200-F Cooling Basin | Gross A | 2004-01-28 | 5.14 | 1.83 | Yes
F-013 200-F Cooling Basin | Gross A | 2004-02-09 | 4.27 | 1.73 | Yes
F-013 200-F Cooling Basin | Gross A | 2004-02-21 | 4.95 | 1.68 | Yes
F-013 200-F Cooling Basin | Gross A | 2004-03-03 | 6.16 | 2.06 | Yes
F-013 200-F Cooling Basin | Gross A | 2004-03-18 | 1.18 | 1.35 | No
F-013 200-F Cooling Basin | Gross A | 2004-04-10 | 1.99 | 1.39 | No
F-013 200-F Cooling Basin | Gross A | 2004-05-11 | 3.7 | 1.19 | Yes
F-013 200-F Cooling Basin | Gross A | 2004-05-22 | 3.78 | 1.71 | Yes
F-013 200-F Cooling Basin | Gross A | 2004-06-03 | 2.16 | 1.4 | No
F-013 200-F Cooling Basin | Gross A | 2004-07-01 | 3.97 | 1.72 | Yes
F-013 200-F Cooling Basin | Gross A | 2004-07-15 | 2.12 | 1.41 | No
F-013 200-F Cooling Basin | Gross A | 2004-07-28 | 5.27 | 2.02 | Yes
F-013 200-F Cooling Basin | Gross A | 2004-08-09 | 0.7 | 1.23 | No
F-013 200-F Cooling Basin | Gross A | 2004-08-12 | 3.7 | 1.64 | Yes
F-013 200-F Cooling Basin | Gross A | 2004-08-25 | 2.23 | 1.39 | No
F-013 200-F Cooling Basin | Gross A | 2004-09-02 | 0.757 | 1.01 | No
F-013 200-F Cooling Basin | Gross A | 2004-09-12 | 2.76 | 1.4 | No
F-013 200-F Cooling Basin | Gross A | 2004-09-24 | -2.16 | 2.65 | No
F-013 200-F Cooling Basin | Gross A | 2004-10-05 | 4.95 | 1.53 | Yes
F-013 200-F Cooling Basin | Gross A | 2004-10-18 | 5.68 | 2.08 | Yes
F-013 200-F Cooling Basin | Gross A | 2004-10-27 | 1.31 | 0.826 | No
F-013 200-F Cooling Basin | Gross A | 2004-11-10 | 2.62 | 1.47 | No
F-013 200-F Cooling Basin | Gross A | 2004-11-29 | 2.12 | 1.24 | No
F-013 200-F Cooling Basin | Gross A | 2004-12-02 | 1.53 | 1.16 | No
F-013 200-F Cooling Basin | Gross A | 2004-12-15 | 2.73 | 1.44 | No
F-013 200-F Cooling Basin | Gross A | 2004-12-23 | 3.65 | 1.62 | Yes
FM-1C H-Area Effluent | Gross A | 2004-02-02 | 1.97 | 0.764 | Yes
FM-1C H-Area Effluent | Gross A | 2004-03-01 | 0.649 | 0.549 | No
FM-1C H-Area Effluent | Gross A | 2004-04-05 | 2.45 | 0.606 | Yes
FM-1C H-Area Effluent | Gross A | 2004-05-03 | 2.52 | 0.884 | Yes
FM-1C H-Area Effluent | Gross A | 2004-06-07 | 1.22 | 0.69 | No
FM-1C H-Area Effluent | Gross A | 2004-07-06 | 1.36 | 0.557 | No
FM-1C H-Area Effluent | Gross A | 2004-08-02 | 0.795 | 0.623 | No
FM-1C H-Area Effluent | Gross A | 2004-09-07 | 1.7 | 0.709 | Yes
FM-1C H-Area Effluent | Gross A | 2004-10-04 | 3.97 | 0.863 | Yes
FM-1C H-Area Effluent | Gross A | 2004-11-01 | 1.13 | 0.609 | No
FM-1C H-Area Effluent | Gross A | 2004-12-06 | 2.48 | 0.781 | Yes
FM-1C H-Area Effluent | Gross A | 2005-01-03 | 1.95 | 0.747 | Yes
FM-3 F-Area Effluent | Gross A | 2004-02-02 | 2.04 | 0.791 | Yes
FM-3 F-Area Effluent | Gross A | 2004-03-01 | 3.97 | 1.02 | Yes
FM-3 F-Area Effluent | Gross A | 2004-04-05 | 2.86 | 0.872 | Yes
FM-3 F-Area Effluent | Gross A | 2004-05-03 | 6.22 | 1.3 | Yes
FM-3 F-Area Effluent | Gross A | 2004-06-07 | 3.84 | 1.01 | Yes
FM-3 F-Area Effluent | Gross A | 2004-07-06 | 2.97 | 0.829 | Yes
FM-3 F-Area Effluent | Gross A | 2004-08-02 | 5.11 | 1.19 | Yes
FM-3 F-Area Effluent | Gross A | 2004-09-07 | 2.97 | 0.9 | Yes
FM-3 F-Area Effluent | Gross A | 2004-10-04 | 3 | 0.9 | Yes
FM-3 F-Area Effluent | Gross A | 2004-11-01 | 3.65 | 0.936 | Yes
FM-3 F-Area Effluent | Gross A | 2004-12-06 | 2.73 | 0.822 | Yes
FM-3 F-Area Effluent | Gross A | 2005-01-03 | 10.3 | 1.55 | Yes
H-004 | Gross A | 2004-02-02 | -0.465 | 0.635 | No
H-004 | Gross A | 2004-03-01 | 2.92 | 0.982 | Yes
H-004 | Gross A | 2004-04-05 | 1.86 | 1.22 | No
H-004 | Gross A | 2004-05-03 | 2.42 | 1.28 | No
H-004 | Gross A | 2004-06-07 | 2.29 | 1.28 | No
H-004 | Gross A | 2004-07-06 | 1.3 | 0.989 | No
H-004 | Gross A | 2004-08-02 | 0.832 | 1.03 | No
H-004 | Gross A | 2004-09-07 | 0.668 | 0.804 | No
H-004 | Gross A | 2004-10-04 | 3.03 | 1.44 | Yes
H-004 | Gross A | 2004-11-01 | 2.36 | 1.17 | No
H-004 | Gross A | 2004-12-06 | -0.162 | 0.805 | No
H-004 | Gross A | 2005-01-03 | 1.31 | 1 | No
H-017 281-8H Retention Basin | Gross A | 2004-01-19 | 1.57 | 2.28 | No
H-017 281-8H Retention Basin | Gross A | 2004-01-29 | -1.44 | 1.31 | No
H-017 281-8H Retention Basin | Gross A | 2004-02-08 | -0.505 | 1.55 | No
H-017 281-8H Retention Basin | Gross A | 2004-02-16 | -3.16 | 0.768 | No
H-017 281-8H Retention Basin | Gross A | 2004-03-04 | -1.78 | 1.59 | No
H-017 281-8H Retention Basin | Gross A | 2004-03-27 | 1.71 | 1.05 | No
H-017 281-8H Retention Basin | Gross A | 2004-04-10 | 0.816 | 0.827 | No
H-017 281-8H Retention Basin | Gross A | 2004-04-29 | 0.711 | 1.19 | No
H-017 281-8H Retention Basin | Gross A | 2004-05-07 | 1.77 | 1.41 | No
H-017 281-8H Retention Basin | Gross A | 2004-05-18 | 1.9 | 0.974 | No
H-017 281-8H Retention Basin | Gross A | 2004-06-04 | 18.6 | 4.02 | Yes
H-017 281-8H Retention Basin | Gross A | 2004-06-10 | 1.29 | 2.05 | No
H-017 281-8H Retention Basin | Gross A | 2004-06-24 | -3.3 | 1.78 | No
H-017 281-8H Retention Basin | Gross A | 2004-07-01 | 0.986 | 0.781 | Yes
H-017 281-8H Retention Basin | Gross A | 2004-08-16 | 0.854 | 2.08 | No
H-017 281-8H Retention Basin | Gross A | 2004-08-24 | 2.41 | 2.12 | No
H-017 281-8H Retention Basin | Gross A | 2004-09-04 | -1.01 | 1.01 | No
H-017 281-8H Retention Basin | Gross A | 2004-09-12 | 1.64 | 1.56 | No
H-017 281-8H Retention Basin | Gross A | 2004-09-18 | 0.136 | 1.06 | No
H-017 281-8H Retention Basin | Gross A | 2004-09-30 | 1.58 | 1.62 | No
H-017 281-8H Retention Basin | Gross A | 2004-10-25 | 8.05 | 2.42 | Yes
H-017 281-8H Retention Basin | Gross A | 2004-11-14 | 0.109 | 1.56 | No
H-017 281-8H Retention Basin | Gross A | 2004-11-26 | 3.89 | 1.3 | Yes
H-017 281-8H Retention Basin | Gross A | 2004-12-11 | -0.841 | 0.677 | No
H-017 281-8H Retention Basin | Gross A | 2004-12-24 | 1.22 | 1.39 | No
HP-15 Tritium Facility Outfall | Gross A | 2004-02-02 | 0.465 | 0.568 | No
HP-15 Tritium Facility Outfall | Gross A | 2004-03-01 | 0.8 | 0.644 | No
HP-15 Tritium Facility Outfall | Gross A | 2004-04-05 | 2.3 | 0.952 | Yes
HP-15 Tritium Facility Outfall | Gross A | 2004-05-03 | 1.51 | 0.921 | Yes
HP-15 Tritium Facility Outfall | Gross A | 2004-06-07 | 0.595 | 0.859 | No
HP-15 Tritium Facility Outfall | Gross A | 2004-07-06 | 0.751 | 0.506 | No
HP-15 Tritium Facility Outfall | Gross A | 2004-08-02 | 0.103 | 0.701 | No
HP-15 Tritium Facility Outfall | Gross A | 2004-09-06 | 0.473 | 0.59 | No
HP-15 Tritium Facility Outfall | Gross A | 2004-10-04 | 2.76 | 1.19 | Yes
HP-15 Tritium Facility Outfall | Gross A | 2004-11-01 | 1.09 | 0.709 | No
HP-15 Tritium Facility Outfall | Gross A | 2004-12-06 | 0.514 | 0.477 | No
HP-15 Tritium Facility Outfall | Gross A | 2005-01-03 | 1.06 | 0.666 | No
HP-52 H-Area Tank Farm | Gross A | 2004-02-02 | 0.676 | 0.378 | Yes
HP-52 H-Area Tank Farm | Gross A | 2004-03-01 | 1.34 | 0.521 | Yes
HP-52 H-Area Tank Farm | Gross A | 2004-04-05 | 2.06 | 0.603 | Yes
HP-52 H-Area Tank Farm | Gross A | 2004-05-03 | 3.49 | 0.828 | Yes
HP-52 H-Area Tank Farm | Gross A | 2004-06-07 | 3.89 | 1.02 | Yes
HP-52 H-Area Tank Farm | Gross A | 2004-07-06 | 4.84 | 0.872 | Yes
HP-52 H-Area Tank Farm | Gross A | 2004-08-02 | 2.36 | 0.764 | Yes
HP-52 H-Area Tank Farm | Gross A | 2004-09-07 | 3.84 | 0.749 | Yes
HP-52 H-Area Tank Farm | Gross A | 2004-10-04 | 4.27 | 0.884 | Yes
HP-52 H-Area Tank Farm | Gross A | 2004-11-01 | 0.857 | 0.443 | Yes
HP-52 H-Area Tank Farm | Gross A | 2004-12-06 | 5.46 | 0.909 | Yes
HP-52 H-Area Tank Farm | Gross A | 2005-01-03 | 3.78 | 0.753 | Yes
K Canal | Gross A | 2004-02-02 | -0.0514 | 0.452 | No
K Canal | Gross A | 2004-03-01 | -0.208 | 0.387 | No
K Canal | Gross A | 2004-04-05 | 0.557 | 0.364 | No
K Canal | Gross A | 2004-05-03 | 0.957 | 0.699 | No
K Canal | Gross A | 2004-06-07 | 2.05 | 0.913 | Yes
K Canal | Gross A | 2004-07-06 | 0.143 | 0.252 | No
K Canal | Gross A | 2004-08-02 | 0.892 | 0.703 | No
K Canal | Gross A | 2004-09-07 | -0.397 | 0.269 | No
K Canal | Gross A | 2004-10-04 | 1.32 | 0.796 | No
K Canal | Gross A | 2004-11-01 | 1.38 | 0.717 | Yes
K Canal | Gross A | 2004-12-06 | 2.56 | 0.959 | Yes
K Canal | Gross A | 2005-01-03 | 5.68 | 1.37 | Yes
L-07 | Gross A | 2004-02-02 | 0.0986 | 0.367 | No
L-07 | Gross A | 2004-03-01 | -0.011 | 0.283 | No
L-07 | Gross A | 2004-04-05 | 0.0686 | 0.308 | No
L-07 | Gross A | 2004-05-03 | 1.09 | 0.578 | Yes
L-07 | Gross A | 2004-06-07 | 0.43 | 0.321 | No
L-07 | Gross A | 2004-07-06 | 0.881 | 0.39 | Yes
L-07 | Gross A | 2004-08-02 | -0.0635 | 0.316 | No
L-07 | Gross A | 2004-09-07 | 0.0568 | 0.294 | No
L-07 | Gross A | 2004-10-04 | 0.292 | 0.359 | No
L-07 | Gross A | 2004-11-01 | 0.484 | 0.379 | No
L-07 | Gross A | 2004-12-06 | 1.07 | 0.351 | Yes
L-07 | Gross A | 2005-01-03 | 0.16 | 0.286 | No
S-004 | Gross A | 2004-02-02 | 1.39 | 1.09 | No
S-004 | Gross A | 2004-03-01 | 1.68 | 1.52 | No
S-004 | Gross A | 2004-04-05 | 9.11 | 3 | Yes
S-004 | Gross A | 2004-05-03 | 2.29 | 1.67 | No
S-004 | Gross A | 2004-06-07 | 4.76 | 2.37 | Yes
S-004 | Gross A | 2004-07-06 | 5.73 | 1.89 | Yes
S-004 | Gross A | 2004-08-02 | 1.29 | 1.35 | No
S-004 | Gross A | 2004-09-07 | 3.03 | 1.6 | Yes
S-004 | Gross A | 2004-10-04 | 3.11 | 1.21 | Yes
S-004 | Gross A | 2004-11-01 | 10.1 | 2.45 | Yes
S-004 | Gross A | 2004-12-06 | 3.84 | 1.68 | Yes
S-004 | Gross A | 2005-01-03 | 1.87 | 1.25 | No
TB-2 Outfall at Road 1A | Gross A | 2004-02-02 | 1.64 | 0.453 | Yes
TB-2 Outfall at Road 1A | Gross A | 2004-03-01 | 1.75 | 0.492 | Yes
TB-2 Outfall at Road 1A | Gross A | 2004-04-05 | 1.74 | 0.507 | Yes
TB-2 Outfall at Road 1A | Gross A | 2004-05-03 | 5.89 | 0.872 | Yes
TB-2 Outfall at Road 1A | Gross A | 2004-06-07 | 5.54 | 0.859 | Yes
TB-2 Outfall at Road 1A | Gross A | 2004-07-06 | 1.93 | 0.472 | Yes
TB-2 Outfall at Road 1A | Gross A | 2004-08-02 | 5.16 | 0.598 | Yes
TB-2 Outfall at Road 1A | Gross A | 2004-09-06 | 4.92 | 0.766 | Yes
TB-2 Outfall at Road 1A | Gross A | 2004-10-04 | 5.78 | 0.818 | Yes
TB-2 Outfall at Road 1A | Gross A | 2004-11-01 | 5.51 | 0.825 | Yes
TB-2 Outfall at Road 1A | Gross A | 2004-12-06 | 5 | 0.776 | Yes
TB-2 Outfall at Road 1A | Gross A | 2005-01-03 | 4.19 | 0.722 | Yes
TB-3 M-Area Effluent at Road D | Gross A | 2004-02-02 | 1.53 | 0.699 | No
TB-3 M-Area Effluent at Road D | Gross A | 2004-03-01 | 2.45 | 0.88 | Yes
TB-3 M-Area Effluent at Road D | Gross A | 2004-04-05 | 1.98 | 0.781 | No
TB-3 M-Area Effluent at Road D | Gross A | 2004-05-03 | 2.19 | 0.88 | Yes
TB-3 M-Area Effluent at Road D | Gross A | 2004-06-07 | 1.62 | 0.763 | No
TB-3 M-Area Effluent at Road D | Gross A | 2004-07-06 | 1.54 | 0.578 | No
TB-3 M-Area Effluent at Road D | Gross A | 2004-08-02 | 2.08 | 0.884 | No
TB-3 M-Area Effluent at Road D | Gross A | 2004-09-06 | 2.21 | 1.14 | No
TB-3 M-Area Effluent at Road D | Gross A | 2004-10-04 | 0.0968 | 0.731 | No
TB-3 M-Area Effluent at Road D | Gross A | 2004-11-01 | 2.64 | 1.19 | No
TB-3 M-Area Effluent at Road D | Gross A | 2004-12-06 | 2.04 | 0.753 | Yes
TB-3 M-Area Effluent at Road D | Gross A | 2005-01-03 | 0.576 | 0.587 | No
U3R-2 F Storm Sewer | Gross A | 2004-02-02 | 0.689 | 0.597 | No
U3R-2 F Storm Sewer | Gross A | 2004-03-01 | 0.457 | 0.539 | No
U3R-2 F Storm Sewer | Gross A | 2004-04-05 | 1.11 | 0.666 | No
U3R-2 F Storm Sewer | Gross A | 2004-05-03 | 2.01 | 0.867 | Yes
U3R-2 F Storm Sewer | Gross A | 2004-06-07 | 2.68 | 1.01 | Yes
U3R-2 F Storm Sewer | Gross A | 2004-07-06 | 2.78 | 0.917 | Yes
U3R-2 F Storm Sewer | Gross A | 2004-08-02 | 1.52 | 0.85 | Yes
U3R-2 F Storm Sewer | Gross A | 2004-09-07 | 3.78 | 1 | Yes
U3R-2 F Storm Sewer | Gross A | 2004-10-04 | 2.12 | 0.549 | Yes
U3R-2 F Storm Sewer | Gross A | 2004-11-01 | 1.42 | 0.692 | Yes
U3R-2 F Storm Sewer | Gross A | 2004-12-06 | 0.584 | 0.515 | No
U3R-2 F Storm Sewer | Gross A | 2005-01-03 | 2.06 | 0.829 | Yes
U3R-2A ETF Outfall at Road C | Gross A | 2004-01-05 | 0.132 | 0.904 | No
U3R-2A ETF Outfall at Road C | Gross A | 2004-01-12 | -0.365 | 0.724 | No
U3R-2A ETF Outfall at Road C | Gross A | 2004-01-20 | 0.805 | 0.833 | No
U3R-2A ETF Outfall at Road C | Gross A | 2004-01-26 | -0.454 | 0.619 | No
U3R-2A ETF Outfall at Road C | Gross A | 2004-02-02 | 0.557 | 0.924 | No
U3R-2A ETF Outfall at Road C | Gross A | 2004-02-09 | -0.126 | 0.867 | No
U3R-2A ETF Outfall at Road C | Gross A | 2004-02-17 | 0.686 | 1.06 | No
U3R-2A ETF Outfall at Road C | Gross A | 2004-02-23 | 1.38 | 0.847 | No
U3R-2A ETF Outfall at Road C | Gross A | 2004-03-01 | -0.605 | 0.534 | No
U3R-2A ETF Outfall at Road C | Gross A | 2004-03-08 | 0.053 | 0.948 | No
U3R-2A ETF Outfall at Road C | Gross A | 2004-03-15 | -0.67 | 0.553 | No
U3R-2A ETF Outfall at Road C | Gross A | 2004-03-22 | 0.0538 | 0.921 | No
U3R-2A ETF Outfall at Road C | Gross A | 2004-03-29 | -0.846 | 0.621 | No
U3R-2A ETF Outfall at Road C | Gross A | 2004-04-05 | 1.74 | 1.1 | No
U3R-2A ETF Outfall at Road C | Gross A | 2004-04-12 | 0.727 | 0.94 | No
U3R-2A ETF Outfall at Road C | Gross A | 2004-04-19 | 0.722 | 0.963 | No
U3R-2A ETF Outfall at Road C | Gross A | 2004-04-26 | 0.203 | 0.733 | No
U3R-2A ETF Outfall at Road C | Gross A | 2004-05-03 | 1.57 | 1.14 | No
U3R-2A ETF Outfall at Road C | Gross A | 2004-05-10 | -0.248 | 0.72 | No
U3R-2A ETF Outfall at Road C | Gross A | 2004-05-17 | -0.138 | 0.698 | No
U3R-2A ETF Outfall at Road C | Gross A | 2004-05-24 | 0.341 | 0.824 | No
U3R-2A ETF Outfall at Road C | Gross A | 2004-06-01 | 0.0811 | 0.767 | No
U3R-2A ETF Outfall at Road C | Gross A | 2004-06-07 | -0.495 | 0.688 | No
U3R-2A ETF Outfall at Road C | Gross A | 2004-06-14 | 0.897 | 0.932 | No
U3R-2A ETF Outfall at Road C | Gross A | 2004-06-21 | 1.15 | 0.993 | No
U3R-2A ETF Outfall at Road C | Gross A | 2004-06-28 | 0.5 | 0.851 | No
U3R-2A ETF Outfall at Road C | Gross A | 2004-07-06 | 1.07 | 0.716 | No
U3R-2A ETF Outfall at Road C | Gross A | 2004-07-12 | 0.519 | 0.847 | No
U3R-2A ETF Outfall at Road C | Gross A | 2004-07-19 | 0.859 | 1.02 | No
U3R-2A ETF Outfall at Road C | Gross A | 2004-07-26 | 0.116 | 0.781 | No
U3R-2A ETF Outfall at Road C | Gross A | 2004-08-02 | 0.778 | 1 | No
U3R-2A ETF Outfall at Road C | Gross A | 2004-08-09 | 0.603 | 1.05 | No
U3R-2A ETF Outfall at Road C | Gross A | 2004-08-16 | -0.738 | 0.505 | No
U3R-2A ETF Outfall at Road C | Gross A | 2004-08-23 | 0.519 | 0.989 | No
U3R-2A ETF Outfall at Road C | Gross A | 2004-08-30 | 1.35 | 1.05 | No
U3R-2A ETF Outfall at Road C | Gross A | 2004-09-07 | 0.605 | 0.828 | No
U3R-2A ETF Outfall at Road C | Gross A | 2004-09-13 | 0.632 | 0.826 | No
U3R-2A ETF Outfall at Road C | Gross A | 2004-09-20 | 1.05 | 1.08 | No
U3R-2A ETF Outfall at Road C | Gross A | 2004-09-27 | -6.24 | 1.68 | No
U3R-2A ETF Outfall at Road C | Gross A | 2004-10-04 | -0.292 | 0.294 | No
U3R-2A ETF Outfall at Road C | Gross A | 2004-10-11 | 1.3 | 1.04 | No
U3R-2A ETF Outfall at Road C | Gross A | 2004-10-25 | 1.41 | 1.13 | No
U3R-2A ETF Outfall at Road C | Gross A | 2004-11-01 | 1.63 | 1.15 | No
U3R-2A ETF Outfall at Road C | Gross A | 2004-11-08 | -0.778 | 0.505 | No
U3R-2A ETF Outfall at Road C | Gross A | 2004-11-15 | 0.954 | 0.959 | No
U3R-2A ETF Outfall at Road C | Gross A | 2004-11-22 | 0.163 | 0.745 | No
U3R-2A ETF Outfall at Road C | Gross A | 2004-11-29 | 0.754 | 0.932 | No
U3R-2A ETF Outfall at Road C | Gross A | 2004-12-06 | 1.02 | 0.872 | No
U3R-2A ETF Outfall at Road C | Gross A | 2004-12-13 | -0.211 | 0.713 | No
U3R-2A ETF Outfall at Road C | Gross A | 2004-12-20 | 0.608 | 0.85 | No
U3R-2A ETF Outfall at Road C | Gross A | 2004-12-27 | -0.403 | 0.778 | No
U3R-2A ETF Outfall at Road C | Gross A | 2005-01-03 | -0.215 | 0.629 | No