## Sheet1
Outfall | Parameter | Unit | # Samples | Max | Min | in Average | Average
A-01 | BOD | MG/L | 12 | 3.9 | 0 | 12 | 1.4
| CU | MG/L | 2 | 0 | 0 | 2 | 0
| FE | MG/L | 14 | 1.168 | 0 | 14 | 0.4955
| FLO | MGD | 262 | 2.0853 | 0 | 262 | 0.7874
| LL HG | UG/L | 2 | 0.00716 | 0.0069 | 2 | 0.00703
| O&G | MG/L | 12 | 2.6 | 0 | 12 | 0.6
| PH | SU | 12 | 7.4 | 5.4 | 12 | 6.3
| TSS | MG/L | 12 | 6 | 1 | 12 | 3
Outfall | Parameter | Unit | # Samples | Max | Min | in Average | Average
A-11 | BOD | MG/L | 12 | 0 | 0 | 12 | 0
| CU | MG/L | 3 | 0 | 0 | 3 | 0
| FE | MG/L | 7 | 0.872 | 0.0236 | 7 | 0.2425
| FLO | MGD | 12 | 2.3286 | 0.7355 | 12 | 1.4461
| LL HG | UG/L | 12 | 0.0464 | 0 | 12 | 0.027
| PB | MG/L | 2 | 0 | 0 | 2 | 0
| PH | SU | 13 | 7.2 | 6 | 13 | 6.7
| TSS | MG/L | 14 | 43 | 1 | 14 | 8
Outfall | Parameter | Unit | # Samples | Max | Min | in Average | Average
A-1A | FLO | MGD | 12 | 0.45 | 0.41 | 12 | 0.45
| PERCL | UG/L | 12 | 0 | 0 | 3 | 0
| TRICL | UG/L | 12 | 0 | 0.0236 | 7 | 0
Outfall | Parameter | Unit | # Samples | Max | Min | in Average | Average
D-1A | BOD | MG/L | 12 | 3.4 | 0 | 12 | 2.4
| DO | MG/L | 13 | 6.7 | 2.5 | 13 | 4.4
| FEC | COL/100ML | 12 | 0 | 0 | 12 | 0
| FLO | MGD | #REF! | 0.0164 | 0.0001 | 12 | 0.0022
| PH | SU | 13 | 8.5 | 6.8 | 13 | 7.2
| TSS | MG/L | 12 | 9.7 | 1.3 | 12 | 5.6
Outfall | Parameter | Unit | # Samples | Max | Min | in Average | Average
F-01 | FLO | MGD | 12 | 0 | 0 | 12 | 0
Outfall | Parameter | Unit | # Samples | Max | Min | in Average | Average
F-02 | CU | MG/L | 12 | 0 | 0 | 12 | 0
| FLO | MGD | 13 | 0.1109 | 0.0105 | 13 | 1.4461
| PH | SU | 13 | 7.8 | 6.1 | 13 | 7.2
| ZN | MG/L | 12 | 0.872 | 0.0236 | 12 | 0.2425
Outfall | Parameter | Unit | # Samples | Max | Min | in Average | Average
F-05 | CU | MG/L | 4 | 0 | 0 | 4 | 0.0119
| FLO | MGD | 22 | 0.0383 | 0 | 22 | 0
| LL HG | UG/L | 5 | 0.05 | 0.0214 | 5 | 0.035
| PB | MG/L | 4 | 0 | 0 | 4 | 0
| PH | SU | 5 | 7.6 | 6.5 | 5 | 7.3
| TSS | MG/L | 4 | 0 | 0 | 4 | 0
| ZN | MG/L | 4 | 0.167 | 0.0295 | 4 | 0.0745
Outfall | Parameter | Unit | # Samples | Max | Min | in Average | Average
F-08 | CU | MG/L | 3 | 0.0082 | 0 | 3 | 0.0046
| FE | MG/L | 7 | 1.5 | 0.307 | 7 | 0.594
| FLO | MGD | 12 | 2.0423 | 0.059 | 12 | 0.989
| LL HG | UG/L | 2 | 0.0044 | 0.0014 | 2 | 0.0029
| MN | MG/L | 2 | 0.0132 | 0.0131 | 2 | 0.0132
| PB | MG/L | 12 | 0.004 | 0 | 12 | 0.0007
| PH | SU | 14 | 8.4 | 6.6 | 14 | 7.3
| ZN | MG/L | 2 | 0.0982 | 0.0642 | 2 | 0.0812
Outfall | Parameter | Unit | # Samples | Max | Min | in Average | Average
G-10 | AN | MG/L | 24 | 0.39 | 0 | 24 | 0.12
| BOD | MG/L | 25 | 8.6 | 0 | 25 | 2.8
| CU | MG/L | 1 | 0.015 | 0.015 | 1 | 0.015
| DO | MG/L | 26 | 10.3 | 6.5 | 26 | 8.1
| FE | MG/L | 3 | 0.1628 | 0.0975 | 3 | 0.1401
| FEC | COL/100ML | 25 | 33 | 0 | 25 | 6
| FLO | MGD | 365 | 0.7171 | 0.012 | 365 | 0.2716
| PB | MG/L | 1 | 0.0033 | 0.0033 | 1 | 0.0033
| PH | SU | 13 | 7.6 | 6.5 | 13 | 7.2
| TSS | MG/L | 25 | 7.5 | 1.8 | 25 | 4.1
Outfall | Parameter | Unit | # Samples | Max | Min | in Average | Average
H-02 | CU | MG/L | 12 | 0.0377 | 0.0106 | 12 | 0.0243
| FLO | MGD | 13 | 0.1512 | 0.0821 | 13 | 0.1036
| PB | MG/L | 12 | 0.0047 | 0 | 12 | 0
| PH | SU | 13 | 7.4 | 6.8 | 13 | 7.1
| ZN | MG/L | 12 | 0.16 | 0.0364 | 12 | 0.0744
Outfall | Parameter | Unit | # Samples | Max | Min | in Average | Average
H-04 | FLO | MGD | 13 | 0.0094 | 0.0016 | 13 | 0.0049
| PB | MG/L | 12 | 0.0462 | 0.0069 | 12 | 0.0155
| PH | SU | 13 | 7.6 | 6.1 | 13 | 7
| TSS | MG/L | 12 | 9 | 0 | 12 | 1.8
| ZN | MG/L | 12 | 0.4505 | 0.12 | 12 | 0.2152
Outfall | Parameter | Unit | # Samples | Max | Min | in Average | Average
H-07 | FLO | MGD | 4 | 0 | 0 | 4 | 0
Outfall | Parameter | Unit | # Samples | Max | Min | in Average | Average
H-08 | CU | MG/L | 12 | 0.0159 | 0 | 12 | 0.0028
| FLO | MGD | 51 | 1.8355 | 0.0155 | 51 | 0.2716
| MN | MG/L | 1 | 0.0135 | 0 | 1 | 0.0047
| PB | MG/L | 1 | 0.0028 | 0 | 1 | 0
| PH | SU | 13 | 7.5 | 6.4 | 13 | 7
| ZN | MG/L | 3 | 0.1131 | 0.0145 | 3 | 0.0389
Outfall | Parameter | Unit | # Samples | Max | Min | in Average | Average
H-12 | CU | MG/L | 8 | 0.0164 | 0 | 8 | 0.0062
| FLO | MGD | 13 | 1.492 | 0 | 13 | 0.1724
| PH | SU | 9 | 7.5 | 6.6 | 9 | 7.1
| ZN | MG/L | 8 | 0.1014 | 0.0186 | 8 | 0.0487
Outfall | Parameter | Unit | # Samples | Max | Min | in Average | Average
H-16 | AG | MG/L | 48 | 0 | 0 | 48 | 0
| BOD | MG/L | 48 | #REF! | 0 | 48 | 0
| CD | MG/L | 48 | 0 | 0 | 48 | 0
| CR | MG/L | 48 | 0.0077 | 0 | 48 | 0
| CU | MG/L | 48 | 0 | 0 | 48 | 0
| FLO | MGD | 48 | 0.1413 | 0.0592 | 48 | 0.1173
| HG | MG/L | 48 | 0.00045 | 0 | 48 | 3e-05
| NI | MG/L | 48 | 0.021 | 0 | 48 | 0
| PB | MG/L | 48 | 0 | 0 | 48 | 0
| PH | SU | 48 | 8.3 | 6.3 | 48 | 7.3
| TSS | MG/L | 48 | 3 | 0 | 48 | 0.057
| ZN | MG/L | 48 | 0.026 | 0 | 48 | 0.0057
Outfall | Parameter | Unit | # Samples | Max | Min | in Average | Average
K-06 | FLO | MGD | 12 | 0 | 0 | 12 | 0
Outfall | Parameter | Unit | # Samples | Max | Min | in Average | Average
K-12 | BOD | MG/L | 12 | 4.1 | 0 | 12 | 2
| DO | MG/L | 13 | 7 | 2.1 | 13 | 4.4
| FEC | COL/100ML | 12 | 13 | 0 | 12 | 4
| FLO | MGD | 365 | 0.0119 | 0 | 365 | 0.0015
| PH | SU | 13 | 7.4 | 6.7 | 13 | 7
| TSS | MG/L | 12 | 14.3 | 1.4 | 12 | 5.7
Outfall | Parameter | Unit | # Samples | Max | Min | in Average | Average
K-18 | FLO | MGD | 6 | 0.2534 | 0.1354 | 6 | 0.1906
| PH | SU | 6 | 7.4 | 6.9 | 6 | 7.3
| TSS | MG/L | 4 | 3 | 2 | 4 | 2
Outfall | Parameter | Unit | # Samples | Max | Min | in Average | Average
L-07 | FLO | MGD | 51 | 6.4407 | 1.5394 | 51 | 2.5658
| PH | SU | 4 | 7.2 | 6.8 | 4 | 7
| TSS | MG/L | 4 | 13 | 3 | 4 | 6
Outfall | Parameter | Unit | # Samples | Max | Min | in Average | Average
L-7A | BOD | MG/L | 12 | 2.7 | 0 | 12 | 0
| DO | MG/L | 13 | 6.9 | 2.9 | 13 | 4.5
| FEC | COL/100ML | 12 | 3 | 0 | 12 | 0
| FLO | MGD | 365 | 0.0105 | 0 | 365 | 0.0014
| PH | SU | 13 | 7.4 | 6.3 | 13 | 7
| TSS | MG/L | 12 | 12.6 | 1.6 | 12 | 4.2
Outfall | Parameter | Unit | # Samples | Max | Min | in Average | Average
M-05 | FLO | MGD | 12 | 0.8323 | 0.5616 | 12 | 0.6449
| PERCL | UG/L | 12 | 0 | 0 | 12 | 0
| TRICL | UG/L | 12 | 0 | 0 | 12 | 0
Outfall | Parameter | Unit | # Samples | Max | Min | in Average | Average
S-04 | CU | MG/L | 12 | 2.32 | 0.1182 | 12 | 1.1231
| FLO | MGD | 12 | 0.1555 | 0.0288 | 12 | 0.0966
| MN | MG/L | 12 | 0.1225 | 0.0125 | 12 | 0.0471
| NI | MG/L | 12 | 0.26 | 0.0207 | 12 | 0.1185
| PB | MG/L | 12 | 0.034 | 0 | 12 | 0.0058
| PH | SU | 12 | 8 | 6.7 | 12 | 7.5
| ZN | MG/L | 12 | 0.58 | 0.0324 | 12 | 0.156
Outfall | Parameter | Unit | # Samples | Max | Min | in Average | Average
X-8C | FLO | MGD | 10 | 0.8323 | 0.5616 | 10 | 0.6449
| MN | MG/L | 6 | 0.1041 | 0.0361 | 6 | 0.0618
| PERCL | UG/L | 6 | 0 | 0 | 6 | 0
| TRICL | UG/L | 6 | 0 | 0 | 6 | 0