## ~5732094
Summary Statistic Section
Radioactivity in Seepage Basin Water : Units are pCi/L
Location Onsite | Nuclide | Summary Statistic | Sample Concentration | Standard Deviation | Significant
E-05 | H-3 | N | 12 | NA | NA
E-05 | H-3 | Mean | 74200 | 222 | NA
E-05 | H-3 | Minimum | 3920 | 351 | Yes
E-05 | H-3 | Maximum | 511000 | 1410 | Yes
E-04 | H-3 | N | 12 | NA | NA
E-04 | H-3 | Mean | 7110 | 111 | NA
E-04 | H-3 | Minimum | 4680 | 365 | Yes
E-04 | H-3 | Maximum | 11100 | 438 | Yes
E-03 | H-3 | N | 4 | NA | NA
E-03 | H-3 | Mean | 53900 | 412 | NA
E-03 | H-3 | Minimum | 5490 | 338 | Yes
E-03 | H-3 | Maximum | 81100 | 1030 | Yes
E-02 | H-3 | N | 12 | NA | NA
E-02 | H-3 | Mean | 13000 | 131 | NA
E-02 | H-3 | Minimum | 5890 | 352 | Yes
E-02 | H-3 | Maximum | 24100 | 586 | Yes
E-01 | H-3 | N | 12 | NA | NA
E-01 | H-3 | Mean | 5150 | 95.8 | NA
E-01 | H-3 | Minimum | 2690 | 290 | Yes
E-01 | H-3 | Maximum | 11600 | 252 | Yes
Onsite
E-05 | Co-60 | N | 12 | NA | NA
E-05 | Co-60 | Mean | 0.591 | 0.747 | NA
E-05 | Co-60 | Minimum | -4.11 | 2.86 | No
E-05 | Co-60 | Maximum | 7.05 | 3.11 | No
E-04 | Co-60 | N | 12 | NA | NA
E-04 | Co-60 | Mean | 0.0128 | 0.739 | NA
E-04 | Co-60 | Minimum | -4.51 | 3.59 | No
E-04 | Co-60 | Maximum | 3.54 | 2.87 | No
E-03 | Co-60 | N | 4 | NA | NA
E-03 | Co-60 | Mean | -0.313 | 1.03 | NA
E-03 | Co-60 | Minimum | -3.49 | 1.98 | No
E-03 | Co-60 | Maximum | 1.12 | 2.02 | No
E-02 | Co-60 | N | 12 | NA | NA
E-02 | Co-60 | Mean | 2 | 0.763 | NA
E-02 | Co-60 | Minimum | -4.11 | 3.79 | No
E-02 | Co-60 | Maximum | 5 | 3.58 | No
E-01 | Co-60 | N | 12 | NA | NA
E-01 | Co-60 | Mean | 0.554 | 0.79 | NA
E-01 | Co-60 | Minimum | -4.92 | 3.47 | No
E-01 | Co-60 | Maximum | 5.78 | 3.52 | No
Onsite
E-05 | Cs-137 | N | 12 | NA | NA
E-05 | Cs-137 | Mean | 1.24 | 0.765 | NA
E-05 | Cs-137 | Minimum | -2.34 | 2.12 | No
E-05 | Cs-137 | Maximum | 6.57 | 3.14 | No
E-04 | Cs-137 | N | 12 | NA | NA
E-04 | Cs-137 | Mean | -0.857 | 0.73 | NA
E-04 | Cs-137 | Minimum | -6.59 | 3.06 | No
E-04 | Cs-137 | Maximum | 3.11 | 3.58 | No
E-03 | Cs-137 | N | 4 | NA | NA
E-03 | Cs-137 | Mean | -0.816 | 0.966 | NA
E-03 | Cs-137 | Minimum | -2.25 | 1.95 | No
E-03 | Cs-137 | Maximum | 0.449 | 2.02 | No
E-02 | Cs-137 | N | 12 | NA | NA
E-02 | Cs-137 | Mean | 0.309 | 0.727 | NA
E-02 | Cs-137 | Minimum | -2.45 | 2.83 | No
E-02 | Cs-137 | Maximum | 4.19 | 3.35 | No
E-01 | Cs-137 | N | 12 | NA | NA
E-01 | Cs-137 | Mean | -0.113 | 0.736 | NA
E-01 | Cs-137 | Minimum | -4.11 | 3.38 | No
E-01 | Cs-137 | Maximum | 4.11 | 3.16 | No
Onsite
E-05 | Sr-89/90 | N | 1 | NA | NA
E-05 | Sr-89/90 | Mean | 1.16 | 1.09 | NA
E-04 | Sr-89/90 | N | 1 | NA | NA
E-04 | Sr-89/90 | Mean | -1.06 | 0.924 | NA
E-03 | Sr-89/90 | N | 4 | NA | NA
E-03 | Sr-89/90 | Mean | 0.106 | 0.366 | NA
E-03 | Sr-89/90 | Minimum | -0.211 | 1.07 | No
E-03 | Sr-89/90 | Maximum | 0.53 | 0.328 | No
E-03 | Sr-89/90 | N | 1 | NA | NA
E-03 | Sr-89/90 | Mean | -1.07 | 1.04 | NA
E-02 | Sr-89/90 | N | 1 | NA | NA
E-02 | Sr-89/90 | Mean | 0.535 | 0.94 | NA
E-01 | Sr-89/90 | N | 1 | NA | NA
E-01 | Sr-89/90 | Mean | -0.176 | 1.02 | NA
Onsite
E-05 | U-234 | N | 1 | NA | NA
E-05 | U-234 | Mean | 0.0541 | 0.019 | NA
E-04 | U-234 | N | 1 | NA | NA
E-04 | U-234 | Mean | 0.125 | 0.0269 | NA
E-03 | U-234 | N | 4 | NA | NA
E-03 | U-234 | Mean | 0.241 | 0.0183 | NA
E-03 | U-234 | Minimum | 0.152 | 0.013 | Yes
E-03 | U-234 | Maximum | 0.427 | 0.0566 | Yes
E-02 | U-234 | N | 1 | NA | NA
E-02 | U-234 | Mean | 0.0789 | 0.0215 | NA
E-01 | U-234 | N | 1 | NA | NA
E-01 | U-234 | Mean | 0.0732 | 0.0206 | NA
Onsite
E-05 | U-235 | N | 1 | NA | NA
E-05 | U-235 | Mean | 0.00576 | 0.00577 | NA
E-04 | U-235 | N | 1 | NA | NA
E-04 | U-235 | Mean | 0.027 | 0.0122 | NA
E-03 | U-235 | N | 4 | NA | NA
E-03 | U-235 | Mean | 0.00661 | 0.00395 | NA
E-03 | U-235 | Minimum | 4.65e-05 | 0.00608 | No
E-03 | U-235 | Maximum | 0.0181 | 0.00993 | No
E-02 | U-235 | N | 1 | NA | NA
E-02 | U-235 | Mean | 0.00532 | 0.00532 | NA
E-01 | U-235 | N | 1 | NA | NA
E-01 | U-235 | Mean | 0.00522 | 0.00523 | NA
Onsite
E-05 | U-238 | N | 1 | NA | NA
E-05 | U-238 | Mean | 0.0641 | 0.0187 | NA
E-04 | U-238 | N | 1 | NA | NA
E-04 | U-238 | Mean | 0.0484 | 0.0165 | NA
E-03 | U-238 | N | 4 | NA | NA
E-03 | U-238 | Mean | 0.244 | 0.0185 | NA
E-03 | U-238 | Minimum | 0.142 | 0.0287 | Yes
E-03 | U-238 | Maximum | 0.522 | 0.0625 | Yes
E-02 | U-238 | N | 1 | NA | NA
E-02 | U-238 | Mean | 0.0503 | 0.016 | NA
E-01 | U-238 | N | 1 | NA | NA
E-01 | U-238 | Mean | 0.083 | 0.0203 | NA
Onsite
E-05 | Pu-238 | N | 1 | NA | NA
E-05 | Pu-238 | Mean | 0.0392 | 0.0133 | NA
E-04 | Pu-238 | N | 1 | NA | NA
E-04 | Pu-238 | Mean | 0.037 | 0.012 | NA
E-03 | Pu-238 | N | 4 | NA | NA
E-03 | Pu-238 | Mean | 0.0109 | 0.00372 | NA
E-03 | Pu-238 | Minimum | -0.00659 | 0.00345 | No
E-03 | Pu-238 | Maximum | 0.0489 | 0.0138 | Yes
E-02 | Pu-238 | N | 1 | NA | NA
E-02 | Pu-238 | Mean | 0.0986 | 0.0202 | NA
E-01 | Pu-238 | N | 1 | NA | NA
E-01 | Pu-238 | Mean | 0.0605 | 0.0156 | NA
Onsite
E-05 | Pu-239 | N | 1 | NA | NA
E-05 | Pu-239 | Mean | 0.00611 | 0.00617 | NA
E-04 | Pu-239 | N | 1 | NA | NA
E-04 | Pu-239 | Mean | 0.00481 | 0.00526 | NA
E-03 | Pu-239 | N | 4 | NA | NA
E-03 | Pu-239 | Mean | 0.00151 | 0.00242 | NA
E-03 | Pu-239 | Minimum | -0.00157 | 0.00365 | No
E-03 | Pu-239 | Maximum | 0.00765 | 0.00595 | No
E-02 | Pu-239 | N | 1 | NA | NA
E-02 | Pu-239 | Mean | -0.00722 | 0.0033 | NA
E-01 | Pu-239 | N | 1 | NA | NA
E-01 | Pu-239 | Mean | -0.00259 | 0.00401 | NA
Onsite
E-05 | Am-241 | N | 1 | NA | NA
E-05 | Am-241 | Mean | 0.00249 | 0.01 | NA
E-04 | Am-241 | N | 1 | NA | NA
E-04 | Am-241 | Mean | -0.0144 | 0.0061 | NA
E-03 | Am-241 | N | 4 | NA | NA
E-03 | Am-241 | Mean | 0.00927 | 0.00456 | NA
E-03 | Am-241 | Minimum | -0.00746 | 0.00773 | No
E-03 | Am-241 | Maximum | 0.024 | 0.00989 | Yes
E-02 | Am-241 | N | 1 | NA | NA
E-02 | Am-241 | Mean | 0.00422 | 0.0115 | NA
E-01 | Am-241 | N | 1 | NA | NA
E-01 | Am-241 | Mean | 0.00327 | 0.0115 | NA
Onsite
E-05 | Cm-244 | N | 1 | NA | NA
E-05 | Cm-244 | Mean | 0.00319 | 0.00441 | NA
E-04 | Cm-244 | N | 1 | NA | NA
E-04 | Cm-244 | Mean | 0.00266 | 0.00389 | NA
E-03 | Cm-244 | N | 4 | NA | NA
E-03 | Cm-244 | Mean | 0.000113 | 0.00219 | NA
E-03 | Cm-244 | Minimum | -0.0053 | 0.00375 | No
E-03 | Cm-244 | Maximum | 0.00441 | 0.00442 | No
E-02 | Cm-244 | N | 1 | NA | NA
E-02 | Cm-244 | Mean | -0.00122 | 0.004 | NA
E-01 | Cm-244 | N | 1 | NA | NA
E-01 | Cm-244 | Mean | 0.000121 | 0.00483 | NA
Onsite
E-05 | Gross B | N | 12 | NA | NA
E-05 | Gross B | Mean | 5.02 | 0.302 | NA
E-05 | Gross B | Minimum | 1.62 | 1.18 | No
E-05 | Gross B | Maximum | 13.6 | 1.26 | Yes
E-04 | Gross B | N | 12 | NA | NA
E-04 | Gross B | Mean | 4.75 | 0.31 | NA
E-04 | Gross B | Minimum | 3.32 | 0.768 | Yes
E-04 | Gross B | Maximum | 5.89 | 1.45 | Yes
E-03 | Gross B | N | 4 | NA | NA
E-03 | Gross B | Mean | 4.39 | 0.551 | NA
E-03 | Gross B | Minimum | 3.41 | 0.777 | Yes
E-03 | Gross B | Maximum | 5.68 | 0.924 | Yes
E-02 | Gross B | N | 12 | NA | NA
E-02 | Gross B | Mean | 5.69 | 0.316 | NA
E-02 | Gross B | Minimum | 3.46 | 1.31 | Yes
E-02 | Gross B | Maximum | 8.08 | 1.03 | Yes
E-01 | Gross B | N | 12 | NA | NA
E-01 | Gross B | Mean | 4.14 | 0.293 | NA
E-01 | Gross B | Minimum | 2.44 | 0.657 | Yes
E-01 | Gross B | Maximum | 7.24 | 1.35 | Yes
Onsite
E-05 | Gross A | N | 12 | NA | NA
E-05 | Gross A | Mean | 1.14 | 0.168 | NA
E-05 | Gross A | Minimum | 0.181 | 0.347 | No
E-05 | Gross A | Maximum | 6.54 | 1.18 | Yes
E-04 | Gross A | N | 12 | NA | NA
E-04 | Gross A | Mean | 1.57 | 0.199 | NA
E-04 | Gross A | Minimum | 0.169 | 0.397 | No
E-04 | Gross A | Maximum | 4.68 | 1.12 | Yes
E-03 | Gross A | N | 4 | NA | NA
E-03 | Gross A | Mean | 2.42 | 0.42 | NA
E-03 | Gross A | Minimum | 1.43 | 0.731 | Yes
E-03 | Gross A | Maximum | 3.54 | 0.978 | Yes
E-02 | Gross A | N | 12 | NA | NA
E-02 | Gross A | Mean | 0.598 | 0.148 | NA
E-02 | Gross A | Minimum | -0.0935 | 0.407 | No
E-02 | Gross A | Maximum | 1.54 | 0.622 | Yes
E-01 | Gross A | N | 12 | NA | NA
E-01 | Gross A | Mean | 0.814 | 0.153 | NA
E-01 | Gross A | Minimum | -0.0262 | 0.348 | No
E-01 | Gross A | Maximum | 2.19 | 0.701 | Yes
Sample Measurement Section
Radioactivity in Seepage Basin Water : Units are pCi/L
Location Onsite | Nuclide | Collect Date | Sample Concentration | Standard Deviation | Significant
E-05 | H-3 | 2005-01-03 | 19000 | 559 | Yes
E-05 | H-3 | 2005-02-07 | 12200 | 452 | Yes
E-05 | H-3 | 2005-03-07 | 40800 | 714 | Yes
E-05 | H-3 | 2005-04-04 | 44900 | 763 | Yes
E-05 | H-3 | 2005-05-02 | 511000 | 1410 | Yes
E-05 | H-3 | 2005-06-06 | 31400 | 674 | Yes
E-05 | H-3 | 2005-07-05 | 39500 | 769 | Yes
E-05 | H-3 | 2005-08-02 | 33000 | 648 | Yes
E-05 | H-3 | 2005-09-06 | 67600 | 928 | Yes
E-05 | H-3 | 2005-10-03 | 76500 | 936 | Yes
E-05 | H-3 | 2005-11-07 | 11400 | 443 | Yes
E-05 | H-3 | 2005-12-05 | 3920 | 351 | Yes
E-04 | H-3 | 2005-01-03 | 4680 | 365 | Yes
E-04 | H-3 | 2005-02-07 | 5920 | 361 | Yes
E-04 | H-3 | 2005-03-07 | 6410 | 360 | Yes
E-04 | H-3 | 2005-04-04 | 9840 | 415 | Yes
E-04 | H-3 | 2005-05-02 | 9730 | 410 | Yes
E-04 | H-3 | 2005-06-06 | 4890 | 361 | Yes
E-04 | H-3 | 2005-07-05 | 8220 | 433 | Yes
E-04 | H-3 | 2005-08-01 | 6270 | 349 | Yes
E-04 | H-3 | 2005-09-06 | 5730 | 375 | Yes
E-04 | H-3 | 2005-10-03 | 6140 | 352 | Yes
E-04 | H-3 | 2005-11-07 | 11100 | 438 | Yes
E-04 | H-3 | 2005-12-05 | 6410 | 380 | Yes
E-03 | H-3 | 2005-04-04 | 60300 | 859 | Yes
E-03 | H-3 | 2005-05-02 | 68900 | 896 | Yes
E-03 | H-3 | 2005-07-05 | 81100 | 1030 | Yes
E-03 | H-3 | 2005-08-01 | 5490 | 338 | Yes
E-02 | H-3 | 2005-01-03 | 17000 | 539 | Yes
E-02 | H-3 | 2005-02-07 | 15000 | 340 | Yes
E-02 | H-3 | 2005-03-07 | 11300 | 432 | Yes
E-02 | H-3 | 2005-04-04 | 7270 | 272 | Yes
E-02 | H-3 | 2005-05-02 | 9700 | 413 | Yes
E-02 | H-3 | 2005-06-06 | 7810 | 414 | Yes
E-02 | H-3 | 2005-07-05 | 14400 | 520 | Yes
E-02 | H-3 | 2005-08-01 | 5890 | 352 | Yes
E-02 | H-3 | 2005-09-06 | 12000 | 467 | Yes
E-02 | H-3 | 2005-10-03 | 14900 | 470 | Yes
E-02 | H-3 | 2005-11-07 | 24100 | 586 | Yes
E-02 | H-3 | 2005-12-05 | 17100 | 522 | Yes
E-01 | H-3 | 2005-01-03 | 4030 | 252 | Yes
E-01 | H-3 | 2005-02-07 | 4920 | 347 | Yes
E-01 | H-3 | 2005-03-07 | 4650 | 332 | Yes
E-01 | H-3 | 2005-04-04 | 5300 | 351 | Yes
E-01 | H-3 | 2005-05-02 | 11600 | 252 | Yes
E-01 | H-3 | 2005-06-06 | 5110 | 363 | Yes
E-01 | H-3 | 2005-07-05 | 3320 | 363 | Yes
E-01 | H-3 | 2005-08-01 | 2690 | 290 | Yes
E-01 | H-3 | 2005-09-06 | 3490 | 341 | Yes
E-01 | H-3 | 2005-10-03 | 5110 | 333 | Yes
E-01 | H-3 | 2005-11-07 | 7350 | 381 | Yes
E-01 | H-3 | 2005-12-05 | 4190 | 347 | Yes
Onsite
E-05 | Co-60 | 2005-01-03 | 7.05 | 3.11 | No
E-05 | Co-60 | 2005-02-07 | 4.54 | 3.07 | No
E-05 | Co-60 | 2005-03-07 | -4.11 | 2.86 | No
E-05 | Co-60 | 2005-04-04 | -1.84 | 2.08 | No
E-05 | Co-60 | 2005-05-02 | 0.889 | 2.19 | No
E-05 | Co-60 | 2005-06-06 | -4.05 | 3.95 | No
E-05 | Co-60 | 2005-07-05 | -1.98 | 1.94 | No
E-05 | Co-60 | 2005-08-02 | 1.1 | 1.84 | No
E-05 | Co-60 | 2005-09-06 | -0.905 | 3.07 | No
E-05 | Co-60 | 2005-10-03 | 5.38 | 2.16 | No
E-05 | Co-60 | 2005-11-07 | 0.916 | 1.87 | No
E-05 | Co-60 | 2005-12-05 | 0.0878 | 1.91 | No
E-04 | Co-60 | 2005-01-03 | -2.19 | 3.05 | No
E-04 | Co-60 | 2005-02-07 | 2.89 | 3.48 | No
E-04 | Co-60 | 2005-03-07 | -4.51 | 3.59 | No
E-04 | Co-60 | 2005-04-04 | -1.81 | 1.94 | No
E-04 | Co-60 | 2005-05-02 | -2.2 | 2.1 | No
E-04 | Co-60 | 2005-06-06 | 3.54 | 2.87 | No
E-04 | Co-60 | 2005-07-05 | 0.557 | 2 | No
E-04 | Co-60 | 2005-08-01 | -0.432 | 2.11 | No
E-04 | Co-60 | 2005-09-06 | -0.149 | 3.03 | No
E-04 | Co-60 | 2005-10-03 | 0.714 | 2.34 | No
E-04 | Co-60 | 2005-11-07 | 0.843 | 1.87 | No
E-04 | Co-60 | 2005-12-05 | 2.89 | 1.19 | No
E-03 | Co-60 | 2005-04-04 | -3.49 | 1.98 | No
E-03 | Co-60 | 2005-05-02 | 1.12 | 2.02 | No
E-03 | Co-60 | 2005-07-05 | 1.09 | 2.07 | No
E-03 | Co-60 | 2005-08-01 | 0.0322 | 2.17 | No
E-02 | Co-60 | 2005-01-03 | -4.11 | 3.79 | No
E-02 | Co-60 | 2005-02-07 | 3.27 | 3.24 | No
E-02 | Co-60 | 2005-03-07 | 1.95 | 3.13 | No
E-02 | Co-60 | 2005-04-04 | 1.81 | 2.37 | No
E-02 | Co-60 | 2005-05-02 | 2.18 | 1.7 | No
E-02 | Co-60 | 2005-06-06 | 4.95 | 3.11 | No
E-02 | Co-60 | 2005-07-05 | 2.36 | 1.76 | No
E-02 | Co-60 | 2005-08-01 | -0.1 | 1.87 | No
E-02 | Co-60 | 2005-09-06 | 5 | 3.58 | No
E-02 | Co-60 | 2005-10-03 | 3.81 | 1.95 | No
E-02 | Co-60 | 2005-11-07 | 0.198 | 1.88 | No
E-02 | Co-60 | 2005-12-05 | 2.7 | 2.07 | No
E-01 | Co-60 | 2005-01-03 | 5.78 | 3.52 | No
E-01 | Co-60 | 2005-02-07 | 0.87 | 3.32 | No
E-01 | Co-60 | 2005-03-07 | -4.92 | 3.47 | No
E-01 | Co-60 | 2005-04-04 | -1.18 | 2.16 | No
E-01 | Co-60 | 2005-05-02 | 2.6 | 2.11 | No
E-01 | Co-60 | 2005-06-06 | -4.92 | 3.39 | No
E-01 | Co-60 | 2005-07-05 | -0.862 | 2.05 | No
E-01 | Co-60 | 2005-08-01 | 0.289 | 1.93 | No
E-01 | Co-60 | 2005-09-06 | 3.11 | 3.51 | No
E-01 | Co-60 | 2005-10-03 | 4.27 | 2.41 | No
E-01 | Co-60 | 2005-11-07 | -2.31 | 2.11 | No
E-01 | Co-60 | 2005-12-05 | 3.92 | 1.8 | No
Onsite
E-05 | Cs-137 | 2005-01-03 | 2.73 | 3.34 | No
E-05 | Cs-137 | 2005-02-07 | 6.57 | 3.14 | No
E-05 | Cs-137 | 2005-03-07 | 0.892 | 3.36 | No
E-05 | Cs-137 | 2005-04-04 | -2.26 | 2.06 | No
E-05 | Cs-137 | 2005-05-02 | -0.111 | 2.31 | No
E-05 | Cs-137 | 2005-06-06 | 1.16 | 3.3 | No
E-05 | Cs-137 | 2005-07-05 | 2.76 | 2.18 | No
E-05 | Cs-137 | 2005-08-02 | 0.768 | 2.11 | No
E-05 | Cs-137 | 2005-09-06 | 3.92 | 3.2 | No
E-05 | Cs-137 | 2005-10-03 | -2.34 | 2.12 | No
E-05 | Cs-137 | 2005-11-07 | 1.26 | 1.98 | No
E-05 | Cs-137 | 2005-12-05 | -0.449 | 1.93 | No
E-04 | Cs-137 | 2005-01-03 | -3.27 | 3.02 | No
E-04 | Cs-137 | 2005-02-07 | 3.11 | 3.58 | No
E-04 | Cs-137 | 2005-03-07 | -0.432 | 2.72 | No
E-04 | Cs-137 | 2005-04-04 | -0.919 | 1.91 | No
E-04 | Cs-137 | 2005-05-02 | -2.73 | 1.87 | No
E-04 | Cs-137 | 2005-06-06 | -6.59 | 3.06 | No
E-04 | Cs-137 | 2005-07-05 | -0.562 | 1.97 | No
E-04 | Cs-137 | 2005-08-01 | 0.992 | 2.12 | No
E-04 | Cs-137 | 2005-09-06 | 0.0708 | 2.9 | No
E-04 | Cs-137 | 2005-10-03 | -0.895 | 2.45 | No
E-04 | Cs-137 | 2005-11-07 | 1.16 | 2.01 | No
E-04 | Cs-137 | 2005-12-05 | -0.21 | 2.01 | No
E-03 | Cs-137 | 2005-04-04 | -2.25 | 1.95 | No
E-03 | Cs-137 | 2005-05-02 | -1.89 | 1.84 | No
E-03 | Cs-137 | 2005-07-05 | 0.449 | 2.02 | No
E-03 | Cs-137 | 2005-08-01 | 0.427 | 1.91 | No
E-02 | Cs-137 | 2005-01-03 | 0.959 | 3.11 | No
E-02 | Cs-137 | 2005-02-07 | 2.37 | 2.96 | No
E-02 | Cs-137 | 2005-03-07 | -0.765 | 3.14 | No
E-02 | Cs-137 | 2005-04-04 | 3.41 | 2.16 | No
E-02 | Cs-137 | 2005-05-02 | -1.59 | 1.82 | No
E-02 | Cs-137 | 2005-06-06 | -2.45 | 2.83 | No
E-02 | Cs-137 | 2005-07-05 | -1.38 | 2.04 | No
E-02 | Cs-137 | 2005-08-01 | -1.96 | 2.16 | No
E-02 | Cs-137 | 2005-09-06 | 4.19 | 3.35 | No
E-02 | Cs-137 | 2005-10-03 | -0.314 | 1.77 | No
E-02 | Cs-137 | 2005-11-07 | 1.9 | 2.01 | No
E-02 | Cs-137 | 2005-12-05 | -0.657 | 2.15 | No
E-01 | Cs-137 | 2005-01-03 | -4.11 | 3.38 | No
E-01 | Cs-137 | 2005-02-07 | 2.23 | 3.09 | No
E-01 | Cs-137 | 2005-03-07 | 2.5 | 2.96 | No
E-01 | Cs-137 | 2005-04-04 | 2.22 | 1.86 | No
E-01 | Cs-137 | 2005-05-02 | 0.252 | 1.9 | No
E-01 | Cs-137 | 2005-06-06 | 4.11 | 3.16 | No
E-01 | Cs-137 | 2005-07-05 | -0.349 | 2.1 | No
E-01 | Cs-137 | 2005-08-01 | -1.71 | 2.01 | No
E-01 | Cs-137 | 2005-09-06 | -0.0378 | 3.09 | No
E-01 | Cs-137 | 2005-10-03 | 0.378 | 2.25 | No
E-01 | Cs-137 | 2005-11-07 | -3.65 | 2.13 | No
E-01 | Cs-137 | 2005-12-05 | -3.19 | 1.9 | No
Onsite
E-05 | Sr-89/90 | 2005-04-04 | 1.16 | 1.09 | No
E-04 | Sr-89/90 | 2005-04-04 | -1.06 | 0.924 | No
E-03 | Sr-89/90 | 2005-04-04 | -0.211 | 1.07 | No
E-03 | Sr-89/90 | 2005-04-04 | -1.07 | 1.04 | No
E-03 | Sr-89/90 | 2005-05-02 | -0.0868 | 0.9 | No
E-03 | Sr-89/90 | 2005-07-05 | 0.53 | 0.328 | No
E-03 | Sr-89/90 | 2005-08-01 | 0.191 | 0.289 | No
E-02 | Sr-89/90 | 2005-04-04 | 0.535 | 0.94 | No
E-01 | Sr-89/90 | 2005-04-04 | -0.176 | 1.02 | No
Onsite
E-05 | U-234 | 2005-04-04 | 0.0541 | 0.019 | Yes
E-04 | U-234 | 2005-04-04 | 0.125 | 0.0269 | Yes
E-03 | U-234 | 2005-04-04 | 0.427 | 0.0566 | Yes
E-03 | U-234 | 2005-05-02 | 0.18 | 0.0325 | Yes
E-03 | U-234 | 2005-07-05 | 0.152 | 0.013 | Yes
E-03 | U-234 | 2005-08-01 | 0.206 | 0.0306 | No
E-02 | U-234 | 2005-04-04 | 0.0789 | 0.0215 | Yes
E-01 | U-234 | 2005-04-04 | 0.0732 | 0.0206 | Yes
Onsite
E-05 | U-235 | 2005-04-04 | 0.00576 | 0.00577 | No
E-04 | U-235 | 2005-04-04 | 0.027 | 0.0122 | No
E-03 | U-235 | 2005-04-04 | 0.00405 | 0.0103 | No
E-03 | U-235 | 2005-05-02 | 4.65e-05 | 0.00608 | No
E-03 | U-235 | 2005-07-05 | 0.00427 | 0.00283 | No
E-03 | U-235 | 2005-08-01 | 0.0181 | 0.00993 | No
E-02 | U-235 | 2005-04-04 | 0.00532 | 0.00532 | No
E-01 | U-235 | 2005-04-04 | 0.00522 | 0.00523 | No
Onsite
E-05 | U-238 | 2005-04-04 | 0.0641 | 0.0187 | Yes
E-04 | U-238 | 2005-04-04 | 0.0484 | 0.0165 | Yes
E-03 | U-238 | 2005-04-04 | 0.522 | 0.0625 | Yes
E-03 | U-238 | 2005-05-02 | 0.142 | 0.0287 | Yes
E-03 | U-238 | 2005-07-05 | 0.166 | 0.0133 | Yes
E-03 | U-238 | 2005-08-01 | 0.145 | 0.0242 | No
E-02 | U-238 | 2005-04-04 | 0.0503 | 0.016 | Yes
E-01 | U-238 | 2005-04-04 | 0.083 | 0.0203 | Yes
Onsite
E-05 | Pu-238 | 2005-04-04 | 0.0392 | 0.0133 | Yes
E-04 | Pu-238 | 2005-04-04 | 0.037 | 0.012 | Yes
E-03 | Pu-238 | 2005-04-04 | 0.0489 | 0.0138 | Yes
E-03 | Pu-238 | 2005-05-02 | -0.00659 | 0.00345 | No
E-03 | Pu-238 | 2005-07-05 | 0.00121 | 0.00438 | No
E-03 | Pu-238 | 2005-08-01 | -2.52e-06 | 8.92e-05 | No
E-02 | Pu-238 | 2005-04-04 | 0.0986 | 0.0202 | Yes
E-01 | Pu-238 | 2005-04-04 | 0.0605 | 0.0156 | Yes
Onsite
E-05 | Pu-239 | 2005-04-04 | 0.00611 | 0.00617 | No
E-04 | Pu-239 | 2005-04-04 | 0.00481 | 0.00526 | No
E-03 | Pu-239 | 2005-04-04 | 0.00765 | 0.00595 | No
E-03 | Pu-239 | 2005-05-02 | -0.00157 | 0.00365 | No
E-03 | Pu-239 | 2005-07-05 | 0.0012 | 0.00438 | No
E-03 | Pu-239 | 2005-08-01 | -0.00125 | 0.00511 | No
E-02 | Pu-239 | 2005-04-04 | -0.00722 | 0.0033 | No
E-01 | Pu-239 | 2005-04-04 | -0.00259 | 0.00401 | No
Onsite
E-05 | Am-241 | 2005-04-04 | 0.00249 | 0.01 | No
E-04 | Am-241 | 2005-04-04 | -0.0144 | 0.0061 | No
E-03 | Am-241 | 2005-04-04 | 0.00773 | 0.0105 | No
E-03 | Am-241 | 2005-05-02 | -0.00746 | 0.00773 | No
E-03 | Am-241 | 2005-07-05 | 0.0128 | 0.0081 | No
E-03 | Am-241 | 2005-08-01 | 0.024 | 0.00989 | Yes
E-02 | Am-241 | 2005-04-04 | 0.00422 | 0.0115 | No
E-01 | Am-241 | 2005-04-04 | 0.00327 | 0.0115 | No
Onsite
E-05 | Cm-244 | 2005-04-04 | 0.00319 | 0.00441 | No
E-04 | Cm-244 | 2005-04-04 | 0.00266 | 0.00389 | No
E-03 | Cm-244 | 2005-04-04 | 7.7e-05 | 0.00467 | No
E-03 | Cm-244 | 2005-05-02 | 0.00441 | 0.00442 | No
E-03 | Cm-244 | 2005-07-05 | 0.00127 | 0.00459 | No
E-03 | Cm-244 | 2005-08-01 | -0.0053 | 0.00375 | No
E-02 | Cm-244 | 2005-04-04 | -0.00122 | 0.004 | No
E-01 | Cm-244 | 2005-04-04 | 0.000121 | 0.00483 | No
Onsite
E-05 | Gross B | 2005-01-03 | 2.73 | 1.1 | No
E-05 | Gross B | 2005-02-07 | 4.68 | 1.27 | Yes
E-05 | Gross B | 2005-03-07 | 5.73 | 1.26 | Yes
E-05 | Gross B | 2005-04-04 | 1.62 | 1.18 | No
E-05 | Gross B | 2005-05-02 | 7.46 | 1.4 | Yes
E-05 | Gross B | 2005-06-06 | 3.24 | 0.762 | Yes
E-05 | Gross B | 2005-07-05 | 3.65 | 0.765 | Yes
E-05 | Gross B | 2005-08-02 | 3.97 | 0.781 | Yes
E-05 | Gross B | 2005-09-06 | 3.32 | 0.725 | Yes
E-05 | Gross B | 2005-10-03 | 13.6 | 1.26 | Yes
E-05 | Gross B | 2005-11-07 | 4.7 | 0.841 | Yes
E-05 | Gross B | 2005-12-05 | 5.54 | 0.892 | Yes
E-04 | Gross B | 2005-01-03 | 5.24 | 1.43 | Yes
E-04 | Gross B | 2005-02-07 | 4.68 | 1.28 | Yes
E-04 | Gross B | 2005-03-07 | 5.51 | 1.32 | Yes
E-04 | Gross B | 2005-04-04 | 5.89 | 1.45 | Yes
E-04 | Gross B | 2005-05-02 | 5.68 | 1.3 | Yes
E-04 | Gross B | 2005-06-06 | 3.32 | 0.768 | Yes
E-04 | Gross B | 2005-07-05 | 4.43 | 0.825 | Yes
E-04 | Gross B | 2005-08-01 | 4.86 | 0.846 | Yes
E-04 | Gross B | 2005-09-06 | 4.32 | 0.787 | Yes
E-04 | Gross B | 2005-10-03 | 4.16 | 0.77 | Yes
E-04 | Gross B | 2005-11-07 | 4.84 | 0.848 | Yes
E-04 | Gross B | 2005-12-05 | 4.11 | 0.813 | Yes
E-03 | Gross B | 2005-04-04 | 3.73 | 1.34 | Yes
E-03 | Gross B | 2005-05-02 | 4.76 | 1.27 | Yes
E-03 | Gross B | 2005-07-05 | 3.41 | 0.777 | Yes
E-03 | Gross B | 2005-08-01 | 5.68 | 0.924 | Yes
E-02 | Gross B | 2005-01-03 | 6.05 | 1.3 | Yes
E-02 | Gross B | 2005-02-07 | 6.81 | 1.4 | Yes
E-02 | Gross B | 2005-03-07 | 6.59 | 1.34 | Yes
E-02 | Gross B | 2005-04-04 | 3.46 | 1.31 | Yes
E-02 | Gross B | 2005-05-02 | 4.19 | 1.25 | Yes
E-02 | Gross B | 2005-06-06 | 5.11 | 0.867 | Yes
E-02 | Gross B | 2005-07-05 | 4.73 | 0.829 | Yes
E-02 | Gross B | 2005-08-01 | 4.3 | 0.802 | Yes
E-02 | Gross B | 2005-09-06 | 5.16 | 0.835 | Yes
E-02 | Gross B | 2005-10-03 | 6.51 | 0.913 | Yes
E-02 | Gross B | 2005-11-07 | 8.08 | 1.03 | Yes
E-02 | Gross B | 2005-12-05 | 7.32 | 0.986 | Yes
E-01 | Gross B | 2005-01-03 | 7.24 | 1.35 | Yes
E-01 | Gross B | 2005-02-07 | 4.16 | 1.25 | Yes
E-01 | Gross B | 2005-03-07 | 6.59 | 1.32 | Yes
E-01 | Gross B | 2005-04-04 | 4.22 | 1.34 | Yes
E-01 | Gross B | 2005-05-02 | 4.7 | 1.25 | Yes
E-01 | Gross B | 2005-06-06 | 3.62 | 0.802 | Yes
E-01 | Gross B | 2005-07-05 | 4.03 | 0.79 | Yes
E-01 | Gross B | 2005-08-01 | 3.27 | 0.742 | Yes
E-01 | Gross B | 2005-09-06 | 3.46 | 0.731 | Yes
E-01 | Gross B | 2005-10-03 | 2.44 | 0.657 | Yes
E-01 | Gross B | 2005-11-07 | 3 | 0.748 | Yes
E-01 | Gross B | 2005-12-05 | 3 | 0.746 | Yes
Onsite
E-05 | Gross A | 2005-01-03 | 0.473 | 0.474 | No
E-05 | Gross A | 2005-02-07 | 0.724 | 0.543 | No
E-05 | Gross A | 2005-03-07 | 0.6 | 0.519 | No
E-05 | Gross A | 2005-04-04 | 0.838 | 0.577 | No
E-05 | Gross A | 2005-05-02 | 0.762 | 0.609 | No
E-05 | Gross A | 2005-06-06 | 0.835 | 0.477 | No
E-05 | Gross A | 2005-07-05 | 1.15 | 0.547 | No
E-05 | Gross A | 2005-08-02 | 0.37 | 0.377 | No
E-05 | Gross A | 2005-09-06 | 0.181 | 0.347 | No
E-05 | Gross A | 2005-10-03 | 6.54 | 1.18 | Yes
E-05 | Gross A | 2005-11-07 | 0.576 | 0.384 | No
E-05 | Gross A | 2005-12-05 | 0.67 | 0.468 | No
E-04 | Gross A | 2005-01-03 | 2.7 | 0.952 | Yes
E-04 | Gross A | 2005-02-07 | 0.93 | 0.582 | No
E-04 | Gross A | 2005-03-07 | 2.4 | 0.884 | Yes
E-04 | Gross A | 2005-04-04 | 4.68 | 1.12 | Yes
E-04 | Gross A | 2005-05-02 | 1.78 | 0.743 | Yes
E-04 | Gross A | 2005-06-06 | 1.02 | 0.514 | No
E-04 | Gross A | 2005-07-05 | 2.38 | 0.747 | Yes
E-04 | Gross A | 2005-08-01 | 0.997 | 0.533 | No
E-04 | Gross A | 2005-09-06 | 0.378 | 0.4 | No
E-04 | Gross A | 2005-10-03 | 0.169 | 0.397 | No
E-04 | Gross A | 2005-11-07 | 0.395 | 0.341 | No
E-04 | Gross A | 2005-12-05 | 1.06 | 0.571 | No
E-03 | Gross A | 2005-04-04 | 1.43 | 0.731 | Yes
E-03 | Gross A | 2005-05-02 | 1.66 | 0.747 | Yes
E-03 | Gross A | 2005-07-05 | 3.05 | 0.876 | Yes
E-03 | Gross A | 2005-08-01 | 3.54 | 0.978 | Yes
E-02 | Gross A | 2005-01-03 | 0.686 | 0.557 | No
E-02 | Gross A | 2005-02-07 | -0.0935 | 0.407 | No
E-02 | Gross A | 2005-03-07 | 0.886 | 0.621 | No
E-02 | Gross A | 2005-04-04 | 0.897 | 0.619 | No
E-02 | Gross A | 2005-05-02 | 1.25 | 0.692 | No
E-02 | Gross A | 2005-06-06 | 0.0905 | 0.315 | No
E-02 | Gross A | 2005-07-05 | 0.619 | 0.473 | No
E-02 | Gross A | 2005-08-01 | 0.191 | 0.342 | No
E-02 | Gross A | 2005-09-06 | -0.0138 | 0.305 | No
E-02 | Gross A | 2005-10-03 | 0.624 | 0.541 | No
E-02 | Gross A | 2005-11-07 | 1.54 | 0.622 | Yes
E-02 | Gross A | 2005-12-05 | 0.5 | 0.448 | No
E-01 | Gross A | 2005-01-03 | 0.643 | 0.534 | No
E-01 | Gross A | 2005-02-07 | 0.149 | 0.434 | No
E-01 | Gross A | 2005-03-07 | 1.05 | 0.623 | No
E-01 | Gross A | 2005-04-04 | 1.1 | 0.644 | No
E-01 | Gross A | 2005-05-02 | 0.562 | 0.554 | No
E-01 | Gross A | 2005-06-06 | 2.19 | 0.701 | Yes
E-01 | Gross A | 2005-07-05 | 1.18 | 0.563 | No
E-01 | Gross A | 2005-08-01 | 0.562 | 0.426 | No
E-01 | Gross A | 2005-09-06 | -0.0131 | 0.289 | No
E-01 | Gross A | 2005-10-03 | -0.0262 | 0.348 | No
E-01 | Gross A | 2005-11-07 | 1.35 | 0.545 | Yes
E-01 | Gross A | 2005-12-05 | 1.02 | 0.524 | No