## A-11 2006 Final
2006 Radioactive Atmospheric Releases by Source/Stack Height for CAP88 (Curies)
page 1 of 2
| 200' Stack | Ground
| Reactors and | (SRNL and
Radionuclide | Separations | Diffuse) | Total
GASES AND VAPORS | 0 | 0 | 0
H-3(oxide) | 22340 | 8600 | 30940
H-3(elem.) | 0.146 | 0 | 0.146
H-3 Total | 22340.146 | 8600 | 30940.146
C-14 | 0 | 9.76e-05 | 9.76e-05
I-129 | 0.00419 | 0.0046169 | 0.0088069
0
PARTICULATES
Na-22 | 0 | 3.39e-07 | 3.39e-07
K-40 | 0 | 7.5526e-05 | 7.5526e-05
Cr-51 | 0 | 3.9e-05 | 3.9e-05
Co-57 | 0 | 8.34e-10 | 8.34e-10
Co-58 | 0 | 4.0301e-05 | 4.0301e-05
Co-60 | 0 | 5.9032e-05 | 5.9032e-05
Ni-59 | 0 | 4.1421e-05 | 4.1421e-05
Ni-63 | 0 | 6.9341e-06 | 6.9341e-06
Zn-65 | 0 | 7.7404e-06 | 7.7404e-06
Sr-89 | 0 | 1.8962e-06 | 1.8962e-06
Sr-90 | 3.18e-06 | 0.020116 | 0.020119
Nb-95 | 0 | 3.57e-05 | 3.57e-05
Zr-95 | 0 | 5.8326e-06 | 5.8326e-06
Tc-99 | 0 | 0.0048348 | 0.0048348
Ru-103 | 0 | 1.4703e-05 | 1.4703e-05
Ru-106 | 0 | 2.0908e-07 | 2.0908e-07
Ag-110 | 0 | 5.58e-12 | 5.58e-12
Sb-124 | 0 | 1.54e-08 | 1.54e-08
Sb-125 | 0 | 0.00016978 | 0.00016978
Sn-126 | 0 | 4.37e-05 | 4.37e-05
Cs-134 | 0 | 4.1922e-05 | 4.1922e-05 | 0
Cs-135 | 0 | 6.99e-05 | 6.99e-05
Cs-137 | 1.4e-05 | 0.061407 | 0.061421
Ce-141 | 0 | 5.232e-05 | 5.232e-05
Ce-144 | 0 | 4.5139e-05 | 4.5139e-05
Pm-147 | 0 | 2.7914e-05 | 2.7914e-05
Eu-152 | 0 | 7.13e-08 | 7.13e-08
Eu-154 | 0 | 8.2406e-05 | 8.2406e-05
Eu-155 | 0 | 4.7007e-06 | 4.7007e-06
Tl-208 | 0 | 4.0002e-05 | 4.0002e-05
Pb-212 | 0 | 0.00021679 | 0.00021679
Pb-214 | 0 | 9.29e-07 | 9.29e-07
2006 Radioactive Atmospheric Releases by Source/Stack Height for CAP88 (Curies)
page 2 of 2
| 200' Stack | Ground
| Reactors and | (SRNL and
Radionuclide | Separations | Diffuse) | Total
Th-228 | 0 | 0.0002002 | 0.0002002
Th-229 | 0 | 1.68e-10 | 1.68e-10
Th-230 | 0 | 0.0011173 | 0.0011173
Th-232 | 0 | 0.00026107 | 0.00026107
U-232 | 0 | 3.3735e-06 | 3.3735e-06
U-233 | 0 | 0.0005549 | 0.0005549
U-234 | 4.0997e-05 | 0.00059442 | 0.00063541
U-235 | 2.03e-07 | 2.5478e-05 | 2.5681e-05
U-236 | 0 | 3.344e-06 | 3.344e-06
U-237 | 0 | 8.59e-08 | 8.59e-08
U-238 | 4.9351e-05 | 0.00029169 | 0.00034104
Pu-236 | 0 | 1.6e-09 | 1.6e-09
Pu-238 | 6.94e-06 | 0.0015415 | 0.0015484
Pa-233 | 0 | 5.68e-06 | 5.68e-06
Pu-239 | 9.19e-05 | 0.00080531 | 0.00089721
Pu-240 | 0 | 0.00063085 | 0.00063085
Pu-241 | 0 | 0.0020946 | 0.0020946
Pu-242 | 0 | 0.0007841 | 0.0007841
Np-237 | 0 | 6.2551e-05 | 6.2551e-05
Np-239 | 0 | 9.209e-08 | 9.209e-08
Am-241 | 1.4e-05 | 0.0003924 | 0.0004064
Am-242m | 0 | 3.14e-08 | 3.14e-08
Am-243 | 0 | 1.8538e-07 | 1.8538e-07
Cm-242 | 0 | 6.202e-06 | 6.202e-06
Cm-243 | 0 | 0.00075793 | 0.00075793
Cm-244 | 0 | 2.2763e-05 | 2.2763e-05
Cm-245 | 0 | 3.0654e-06 | 3.0654e-06
Cm-247 | 0 | 4.51e-06 | 4.51e-06
Alpha | 1.819e-05 | 0.0060075 | 0.0060257
Beta-Gamma | 0.000669 | 0.10257 | 0.10324
0
0
0