## BDC
| Location | PQL | BDC
| Parameter | PQL | Unit
| Collection Date |  |  | 2007-01-01 | 2007-02-01 | 2007-03-01 | 2007-04-01 | 2007-05-01 | 2007-06-01 | 2007-07-01 | 2007-08-01 | 2007-09-01 | 2007-10-01 | 2007-11-01 | 2007-12-01 | MAX | MIN | AVE | #>LLD
DO | D.O. |  | mg/L | 9.37 | 8.8 | 7 | 8.6 | 12.2 | 10.2 | 6.1 | 7.5 | 6 | 8.1 | 9.63 | 8.65 | 12.2 | 6 | 8.5125 | 12
pH | pH |  | SU | 6.92 | 6.5 | 7.1 | 6.85 | 6.56 | 6.6 | 7 | 7 | 7 | 6.2 | 7.22 | 7.2 | 7.22 | 6.2 | 6.8458 | 12
Temp | Temperature |  | ° C | 17 | 16 | 20 | 19.5 | 25 | 26.5 | 26.6 | 29.5 | 24.4 | 26.4 | 22.6 | 18.2 | 29.5 | 16 | 22.6417 | 12
H | Hardness | 10 | mg/L | 18 | 18 | 20 | 17 | 17 | 20 | 18 | 19 | 20 | 19 | 20 | 18 | 0.2 | 0.2 | 17.2462 | 13
Nitrite Nitrogen | Nitrite Nitrogen | 0.02 | mg/L | ND | 0.26 | ND | ND | ND | ND | 0.079 | ND | 0.07 | ND | ND | ND | ND | 0.26 | 0.13633 | 3
Nitrate Nitrogen | Nitrate Nitrogen | 0.02 | mg/L | 0.26 | 0.28 | 0.32 | 0.3 | 0.32 | 0.32 | 0.2 | 0.27 | 0.18 | 0.3 | 0.23 | 0.34 | 0.34 | 0.18 | 0.27667 | 12
Total Phospahte Phosphorus | Total Phosphaate Phosphorus | 0.01 | mg/L | 0.23 | 0.11 | 0.13 | 0.12 | 0.26 | 0.15 | 0.15 | 0.15 | 0.15 | 0.14 | 0.12 | 0.17 | 0.26 | 0.11 | 0.15667 | 12
TOC | TOC | 1 | mg/L | 7.5 | 5 | 4.5 | 4.4 | 4.1 | 4.5 | 4.4 | 4.1 | 4.5 | 3.9 | 5.1 | 7 | 7.5 | 3.9 | 4.9167 | 12
AL TOT | Aluminum | 0.02 | mg/L | 1.01 | 0.2608 | 0.4421 | 0.3942 | 0.2237 | 0.1587 | 0.1732 | 0.1558 | 0.1375 | 0.1967 | 0.141 | 0.123 | 1.01 | 0.123 | 0.28473 | 12
BE TOT | Beryllium | 0.0002 | mg/L | [12 empty] | 0 | 0 | #DIV/0! | 0 | bar: 2007-01-01 to 2007-12-01
CD TOT | Cadmium | 0.001 | mg/L | [12 empty] | 0 | 0 | #DIV/0! | 0 | bar: 2007-01-01 to 2007-12-01
CR TOT | Chromium | 0.001 | mg/L | 0.0011 | ND | ND | ND | ND | ND | ND | ND | ND | ND | ND | ND | 0.0011 | 0.0011 | 0.0011 | 1
CU TOT | Copper | 0.002 | mg/L | 0.0024 | 0.0024 | 0.0042 | 0.0021 | ND | ND | 0.0027 | 0.0045 | 0.0038 | 0.0044 | 0.0025 | 0.0038 | 0.0045 | 0.0021 | 0.00328 | 10
FE TOT | Iron | 0.01 | mg/L | 1.141 | 0.5634 | 0.7973 | 0.4824 | 0.5031 | 0.4857 | 0.4358 | 0.4165 | 0.3061 | 0.3574 | 0.2586 | 0.2902 | 1.141 | 0.2586 | 0.50313 | 12
HG TOT | Mercury | 0.02 | ug/L | ND | ND | ND | ND | ND | 0.02174 | ND | ND | ND | ND | ND | 0.02196 | 0.02196 | 0.02174 | 0.02185 | 2
MN TOT | Manganese | 0.001 | mg/L | 0.1239 | 0.0956 | 0.1135 | 0.0764 | 0.0779 | 0.0786 | 0.0761 | 0.0756 | 0.0537 | 0.0664 | 0.0483 | 0.0772 | 0.1239 | 0.0483 | 0.080267 | 12
NI TOT | Nickel | 0.001 | mg/L | 0.0022 | 0.0014 | 0.0025 | 0.0016 | ND | 0.0031 | 0.0022 | 0.0017 | 0.0015 | ND | ND | 0.0013 | 0.0031 | 0.0013 | 0.0019444 | 9
PB TOT | Lead | 0.002 | mg/L | [12 empty] | 0 | 0 | #DIV/0! | 0 | bar: 2007-01-01 to 2007-12-01
TL TOT | Thallium | 0.005 | mg/L | ND | ND | ND | ND | ND | 0.0085 | 0.011 | ND | ND | ND | ND | ND | 0.011 | 0.0085 | 0.00975 | 2
ZN TOT | Zinc | 0.003 | mg/L | 0.0094 | 0.0083 | 0.0096 | 0.0114 | 0.0142 | 0.0173 | 0.0144 | 0.0049 | 0.0061 | 0.0081 | ND | 0.0154 | 0.0173 | 0.0049 | 0.010827 | 11
TSS | Total Suspended Solid |  | mg/L | 9 | 8 | 9 | 5 | 9 | 7 | 9 | 8 | 5 | 7 | 5 | 8 | 9 | 5 | 7.4167 | 12
Pesticides Herbicides | [17 empty] | #DIV/0! | 0
Aldrin |  | 0.028 | ug/l | [12 empty] | 0 | 0 | 0 | 0 | bar: 2007-01-01; 2007-04-01 to 2007-05-01; 2007-07-01; 2007-10-01
Aroclor 1016 |  | 0.28 | ug/l | [12 empty] | 0 | 0 | 0 | 0 | bar: 2007-01-01; 2007-04-01 to 2007-05-01; 2007-07-01; 2007-10-01
Aroclor 1221 |  | 0.28 | ug/l | [12 empty] | 0 | 0 | 0 | 0 | bar: 2007-01-01; 2007-04-01 to 2007-05-01; 2007-07-01; 2007-10-01
Aroclor 1232 |  | 0.28 | ug/l | [12 empty] | 0 | 0 | 0 | 0 | bar: 2007-01-01; 2007-04-01 to 2007-05-01; 2007-07-01; 2007-10-01
Aroclor 1242 |  | 0.28 | ug/l | [12 empty] | 0 | 0 | 0 | 0 | bar: 2007-01-01; 2007-04-01 to 2007-05-01; 2007-07-01; 2007-10-01
Aroclor 1248 |  | 0.28 | ug/l | [12 empty] | 0 | 0 | 0 | 0 | bar: 2007-01-01; 2007-04-01 to 2007-05-01; 2007-07-01; 2007-10-01
Aroclor 1254 |  | 0.28 | ug/l | [12 empty] | 0 | 0 | 0 | 0 | bar: 2007-01-01; 2007-04-01 to 2007-05-01; 2007-07-01; 2007-10-01
Aroclor 1260 |  | 0.28 | ug/l | [12 empty] | 0 | 0 | 0 | 0 | bar: 2007-01-01; 2007-04-01 to 2007-05-01; 2007-07-01; 2007-10-01
Alpha-BHC |  | 0.028 | ug/l | [12 empty] | 0 | 0 | 0 | 0 | bar: 2007-01-01; 2007-04-01 to 2007-05-01; 2007-07-01; 2007-10-01
Beta-BHC |  | 0.028 | ug/l | [12 empty] | 0 | 0 | 0 | 0 | bar: 2007-01-01; 2007-04-01 to 2007-05-01; 2007-07-01; 2007-10-01
Delta-BHC |  | 0.028 | ug/l | [12 empty] | 0 | 0 | 0 | 0 | bar: 2007-01-01; 2007-04-01 to 2007-05-01; 2007-07-01; 2007-10-01
Gamma-BHC(lindane) |  | 0.028 | ug/l | [12 empty] | 0 | 0 | 0 | 0 | bar: 2007-01-01; 2007-04-01 to 2007-05-01; 2007-07-01; 2007-10-01
Chlordane |  | 0.056 | ug/l | [12 empty] | 0 | 0 | 0 | 0 | bar: 2007-01-01; 2007-04-01 to 2007-05-01; 2007-07-01; 2007-10-01
4,4-DDD |  | 0.028 | ug/l | [12 empty] | 0 | 0 | 0 | 0 | bar: 2007-01-01; 2007-04-01 to 2007-05-01; 2007-07-01; 2007-10-01
4,4-DDE |  | 0.028 | ug/l | [12 empty] | 0 | 0 | 0 | 0 | bar: 2007-01-01; 2007-04-01 to 2007-05-01; 2007-07-01; 2007-10-01
4,4-DDT |  | 0.028 | ug/l | [12 empty] | 0 | 0 | 0 | 0 | bar: 2007-01-01; 2007-04-01 to 2007-05-01; 2007-07-01; 2007-10-01
Dieldrin |  | 0.028 | ug/l | [12 empty] | 0 | 0 | 0 | 0 | bar: 2007-01-01; 2007-04-01 to 2007-05-01; 2007-07-01; 2007-10-01
Endosulfan I |  | 0.028 | ug/l | [12 empty] | 0 | 0 | 0 | 0 | bar: 2007-01-01; 2007-04-01 to 2007-05-01; 2007-07-01; 2007-10-01
Endosulfan II |  | 0.028 | ug/l | [12 empty] | 0 | 0 | 0 | 0 | bar: 2007-01-01; 2007-04-01 to 2007-05-01; 2007-07-01; 2007-10-01
Endosulfan sulfate |  | 0.028 | ug/l | [12 empty] | 0 | 0 | 0 | 0 | bar: 2007-01-01; 2007-04-01 to 2007-05-01; 2007-07-01; 2007-10-01
Endrin |  | 0.028 | ug/l | [12 empty] | 0 | 0 | 0 | 0 | bar: 2007-01-01; 2007-04-01 to 2007-05-01; 2007-07-01; 2007-10-01
Endrin aldehyde |  | 0.028 | ug/l | [12 empty] | 0 | 0 | 0 | 0 | bar: 2007-01-01; 2007-04-01 to 2007-05-01; 2007-07-01; 2007-10-01
Endrin ketone |  | 0.028 | ug/l | [12 empty] | 0 | 0 | 0 | 0 | bar: 2007-01-01; 2007-04-01 to 2007-05-01; 2007-07-01; 2007-10-01
Heptachlor |  | 0.028 | ug/l | [12 empty] | 0 | 0 | 0 | 0 | bar: 2007-01-01; 2007-04-01 to 2007-05-01; 2007-07-01; 2007-10-01
Heptachlor epoxide |  | 0.028 | ug/l | [12 empty] | 0 | 0 | 0 | 0 | bar: 2007-01-01; 2007-04-01 to 2007-05-01; 2007-07-01; 2007-10-01
Methoxychlor |  | 0.028 | ug/l | [12 empty] | 0 | 0 | 0 | 0 | bar: 2007-01-01; 2007-04-01 to 2007-05-01; 2007-07-01; 2007-10-01
Toxaphene |  | 0.28 | ug/l | [12 empty] | 0 | 0 | 0 | 0 | bar: 2007-01-01; 2007-04-01 to 2007-05-01; 2007-07-01; 2007-10-01
2,4-D |  | 2.1 | ug/l | [12 empty] | 0 | 0 | 0 | 0 | bar: 2007-01-01; 2007-04-01 to 2007-05-01; 2007-07-01; 2007-10-01
2,4,5-TP(Silvex) |  | 0.52 | ug/l | [12 empty] | 0 | 0 | 0 | 0 | bar: 2007-01-01; 2007-04-01 to 2007-05-01; 2007-07-01; 2007-10-01
* denotes missing lab analyses

## FM-2
| Location | PQL | FM-2 |  |  | X
| Parameter |  | Unit
| Collection Date |  |  | 2007-01-01 | 2007-02-01 09:36 | 2007-03-01 | 2007-04-01 | 2007-05-01 | 2007-06-01 | 2007-07-01 | 2007-08-01 | 2007-09-01 | 2007-10-01 | 2007-11-01 | 2007-12-01 | MAX | MIN | AVE | #>LLD
DO | D.O. |  | mg/L | 5.7 | 9.8 | 3.45 | 4.96 | 3.52 | 4 | 4.3 | 4.8 | 2.25 | 4.5 | 5.85 | 6.95 | 9.8 | 2.25 | 5.0067 | 12
pH | pH |  | SU | 6.54 | 6.4 | 6.6 | 6.1 | 6.15 | 5.8 | 6 | 6.6 | 5.98 | 6.2 | 6.18 | 6.3 | 6.6 | 5.8 | 6.2375 | 12
Temp | Temperature |  | ° C | 9 | 13.5 | 14 | 10.4 | 21 | 23.2 | 25.3 | 25.5 | 23.5 | 22.4 | 8.7 | 16.2 | 25.5 | 8.7 | 17.725 | 12
H | Hardness | 10 | mg/L | ND | ND | ND | ND | ND | 10 | ND | 12 | 10 | ND | ND | ND | 12 | 10 | 10.6667 | 3
Nitrite Nitrogen | Nitrite Nitrogen | 0.02 | mg/L | ND | ND | ND | ND | 0.021 | ND | 0.056 | ND | 0.053 | 0.02 | ND | ND | 0.056 | 0.056 | 0.0375 | 4
Nitrate Nitrogen | Nitrate Nitrogen | 0.02 | mg/L | 0.078 | 0.18 | 0.22 | 0.11 | 0.11 | 0.14 | ND | ND | 0.036 | ND | 0.12 | 0.2 | 0.22 | 0.036 | 0.13267 | 9
Total Phospahte Phosphorus | Total Phosphaate Phosphorus | 0.01 | mg/L | 0.038 | 0.022 | 0.026 | 0.04 | 0.063 | 0.042 | 0.042 | 0.09 | 0.037 | 0.056 | 0.03 | 1.4 | 1.4 | 0.022 | 0.15717 | 12
TOC | TOC | 1 | mg/L | 5.1 | 3.7 | 4.2 | 9 | 10 | 7.7 | 5.3 | 6.7 | 5.2 | 6.9 | 3.5 | 3.2 | 10 | 3.2 | 5.875 | 12
AL TOT | Aluminum | 0.02 | mg/L | 0.3207 | 0.205 | 0.2779 | 0.2617 | 0.1063 | 0.0399 | 0.0706 | ND | 0.0828 | 0.1899 | 0.2327 | 0.1959 | 0.3207 | 0.0399 | 0.18031 | 11
BE TOT | Beryllium | 0.0002 | mg/L | [12 empty] | 0 | 0 | #DIV/0! | 0 | bar: 2007-01-01 to 2007-12-01
CD TOT | Cadmium | 0.001 | mg/L | [12 empty] | 0 | 0 | #DIV/0! | 0 | bar: 2007-01-01 to 2007-12-01
CR TOT | Chromium | 0.001 | mg/L | [12 empty] | 0 | 0 | #DIV/0! | 0 | bar: 2007-01-01 to 2007-12-01
CU TOT | Copper | 0.002 | mg/L | ND | ND | ND | ND | ND | ND | 0.0059 | ND | 0.0039 | 0.0048 | 0.0021 | 0.0024 | 0.0059 | 0.0021 | 0.00382 | 5
FE TOT | Iron | 0.01 | mg/L | 1.597 | 0.5197 | 0.8682 | 3.59 | 5.863 | 2.973 | 3.378 | 5.883 | 3.223 | 3.788 | 1.347 | 0.7964 | 5.883 | 0.5197 | 2.8189 | 12
HG TOT | Mercury | 0.02 | ug/L | ND | ND | ND | ND | ND | 0.02585 | ND | ND | ND | ND | ND | 0.02942 | 0.02942 | 0.02585 | 0.027635 | 2
MN TOT | Manganese | 0.001 | mg/L | 0.055 | 0.0235 | 0.0719 | 0.0569 | 1.221 | 0.4861 | 0.7429 | 0.6642 | 0.3774 | 0.5259 | 0.0377 | 0.0457 | 1.221 | 0.0235 | 0.35902 | 12
NI TOT | Nickel | 0.001 | mg/L | ND | ND | 0.0018 | 0.0011 | 0.0015 | 0.0042 | 0.0076 | 0.0031 | 0.0032 | 0.0013 | ND | ND | 0.0076 | 0.0011 | 0.002975 | 8
PB TOT | Lead | 0.002 | mg/L | [12 empty] | 0 | 0 | #DIV/0! | 0 | bar: 2007-01-01 to 2007-12-01
TL TOT | Thallium | 0.005 | mg/L | ND | ND | ND | ND | 0.0064 | ND | 0.0092 | ND | ND | ND | ND | ND | 0.0092 | 0.0064 | 0.0078 | 2
ZN TOT | Zinc | 0.003 | mg/L | 0.0169 | 0.0233 | 0.0265 | 0.0182 | 0.0798 | 0.0697 | 0.1129 | 0.0107 | 0.0279 | 0.0406 | 0.0139 | 0.0312 | 0.1129 | 0.0107 | 0.0393 | 12
TSS | Total Suspended Solid |  | mg/L | 3 | 5 | 2 | 2 | 10 | 8 | 10 | 19 | 7 | 19 | 6 | 4 | 19 | 2 | 7.9167 | 12
Pesticides Herbicides |  | PQL | [15 empty] | #DIV/0! | 0
Aldrin |  | 0.028 | ug/l | [12 empty] | 0 | 0 | 0 | 0 | bar: 2007-01-01; 2007-04-01; 2007-07-01; 2007-10-01
Aroclor 1016 |  | 0.28 | ug/l | [12 empty] | 0 | 0 | 0 | 0 | bar: 2007-01-01; 2007-04-01; 2007-07-01; 2007-10-01
Aroclor 1221 |  | 0.28 | ug/l | [12 empty] | 0 | 0 | 0 | 0 | bar: 2007-01-01; 2007-04-01; 2007-07-01; 2007-10-01
Aroclor 1232 |  | 0.28 | ug/l | [12 empty] | 0 | 0 | 0 | 0 | bar: 2007-01-01; 2007-04-01; 2007-07-01; 2007-10-01
Aroclor 1242 |  | 0.28 | ug/l | [12 empty] | 0 | 0 | 0 | 0 | bar: 2007-01-01; 2007-04-01; 2007-07-01; 2007-10-01
Aroclor 1248 |  | 0.28 | ug/l | [12 empty] | 0 | 0 | 0 | 0 | bar: 2007-01-01; 2007-04-01; 2007-07-01; 2007-10-01
Aroclor 1254 |  | 0.28 | ug/l | [12 empty] | 0 | 0 | 0 | 0 | bar: 2007-01-01; 2007-04-01; 2007-07-01; 2007-10-01
Aroclor 1260 |  | 0.28 | ug/l | [12 empty] | 0 | 0 | 0 | 0 | bar: 2007-01-01; 2007-04-01; 2007-07-01; 2007-10-01
Alpha-BHC |  | 0.028 | ug/l | [12 empty] | 0 | 0 | 0 | 0 | bar: 2007-01-01; 2007-04-01; 2007-07-01; 2007-10-01
Beta-BHC |  | 0.028 | ug/l | [12 empty] | 0 | 0 | 0 | 0 | bar: 2007-01-01; 2007-04-01; 2007-07-01; 2007-10-01
Delta-BHC |  | 0.028 | ug/l | [12 empty] | 0 | 0 | 0 | 0 | bar: 2007-01-01; 2007-04-01; 2007-07-01; 2007-10-01
Gamma-BHC(lindane) |  | 0.028 | ug/l | [12 empty] | 0 | 0 | 0 | 0 | bar: 2007-01-01; 2007-04-01; 2007-07-01; 2007-10-01
Chlordane |  | 0.056 | ug/l | [12 empty] | 0 | 0 | 0 | 0 | bar: 2007-01-01; 2007-04-01; 2007-07-01; 2007-10-01
4,4-DDD |  | 0.028 | ug/l | [12 empty] | 0 | 0 | 0 | 0 | bar: 2007-01-01; 2007-04-01; 2007-07-01; 2007-10-01
4,4-DDE |  | 0.028 | ug/l | [12 empty] | 0 | 0 | 0 | 0 | bar: 2007-01-01; 2007-04-01; 2007-07-01; 2007-10-01
4,4-DDT |  | 0.028 | ug/l | [12 empty] | 0 | 0 | 0 | 0 | bar: 2007-01-01; 2007-04-01; 2007-07-01; 2007-10-01
Dieldrin |  | 0.028 | ug/l | [12 empty] | 0 | 0 | 0 | 0 | bar: 2007-01-01; 2007-04-01; 2007-07-01; 2007-10-01
Endosulfan I |  | 0.028 | ug/l | [12 empty] | 0 | 0 | 0 | 0 | bar: 2007-01-01; 2007-04-01; 2007-07-01; 2007-10-01
Endosulfan II |  | 0.028 | ug/l | [12 empty] | 0 | 0 | 0 | 0 | bar: 2007-01-01; 2007-04-01; 2007-07-01; 2007-10-01
Endosulfan sulfate |  | 0.028 | ug/l | [12 empty] | 0 | 0 | 0 | 0 | bar: 2007-01-01; 2007-04-01; 2007-07-01; 2007-10-01
Endrin |  | 0.028 | ug/l | [12 empty] | 0 | 0 | 0 | 0 | bar: 2007-01-01; 2007-04-01; 2007-07-01; 2007-10-01
Endrin aldehyde |  | 0.028 | ug/l | [12 empty] | 0 | 0 | 0 | 0 | bar: 2007-01-01; 2007-04-01; 2007-07-01; 2007-10-01
Endrin ketone |  | 0.028 | ug/l | [12 empty] | 0 | 0 | 0 | 0 | bar: 2007-01-01; 2007-04-01; 2007-07-01; 2007-10-01
Heptachlor |  | 0.028 | ug/l | [12 empty] | 0 | 0 | 0 | 0 | bar: 2007-01-01; 2007-04-01; 2007-07-01; 2007-10-01
Heptachlor epoxide |  | 0.028 | ug/l | [12 empty] | 0 | 0 | 0 | 0 | bar: 2007-01-01; 2007-04-01; 2007-07-01; 2007-10-01
Methoxychlor |  | 0.028 | ug/l | [12 empty] | 0 | 0 | 0 | 0 | bar: 2007-01-01; 2007-04-01; 2007-07-01; 2007-10-01
Toxaphene |  | 0.28 | ug/l | [12 empty] | 0 | 0 | 0 | 0 | bar: 2007-01-01; 2007-04-01; 2007-07-01; 2007-10-01
2,4-D |  | 2.1 | ug/l | [12 empty] | 0 | 0 | 0 | 0 | bar: 2007-01-01; 2007-04-01; 2007-07-01; 2007-10-01
2,4,5-TP(Silvex) |  | 0.52 | ug/l | [12 empty] | 0 | 0 | 0 | 0 | bar: 2007-01-01; 2007-04-01; 2007-07-01; 2007-10-01

## FM-2B
| Location | PQL | FM-2B |  |  | X
| Parameter |  | Unit
| Collection Date |  |  | 2007-01-01 | 2007-02-01 | 2007-03-01 | 2007-04-01 | 2007-05-01 | 2007-06-01 | 2007-07-01 | 2007-08-01 | 2007-09-01 | 2007-10-01 | 2007-11-01 | 2007-12-01 | MAX | MIN | AVE | #>LLD
DO | D.O. |  | mg/L | 7.62 | 10.1 | 8.62 | 7.85 | 11.64 | 5.1 | 6.8 | 5.8 | 3.05 | 7.2 | 6.4 | 7.68 | 11.64 | 3.05 | 7.3217 | 12
pH | pH |  | SU | 6.7 | 6.5 | 6.8 | 4.6 | 6.3 | 6.3 | 6.1 | 6.6 | 6.8 | 6.4 | 6.16 | 6.5 | 6.8 | 4.6 | 6.3133 | 12
Temp | Temperature |  | ° C | 8 | 12 | 13 | 8.5 | 20 | 22.6 | 24.1 | 24 | 21.7 | 20.4 | 8.7 | 13.7 | 24.1 | 8 | 16.3917 | 12
H | Hardness | 10 | mg/L | 12 | 11 | 12 | ND | 22 | 26 | 16 | 44 | 17 | 12 | 20 | 17 | 44 | 11 | 19 | 11
Nitrite Nitrogen | Nitrite Nitrogen | 0.02 | mg/L | ND | ND | ND | ND | 0.02 | ND | 0.062 | 0.024 | 0.058 | ND | ND | ND | 0.062 | 0.062 | 0.041 | 4
Nitrate Nitrogen | Nitrate Nitrogen | 0.02 | mg/L | 0.13 | 0.19 | 20 | 0.15 | 0.14 | 0.11 | ND | ND | 0.053 | 0.04 | 0.16 | 0.18 | 20 | 0.04 | 2.1153 | 10
Total Phospahte Phosphorus | Total Phosphaate Phosphorus | 0.01 | mg/L | 0.075 | 0.017 | 0.03 | 0.046 | 0.036 | 0.034 | 0.029 | 0.066 | 0.026 | 0.035 | 0.044 | 0.037 | 0.075 | 0.017 | 0.039583 | 12
TOC | TOC | 1 | mg/L | 4.2 | 3.5 | 6 | 6.3 | 4.9 | 6.5 | 5.7 | 8.4 | 3.3 | 4.9 | 2.3 | 3.6 | 8.4 | 2.3 | 4.9667 | 12
AL TOT | Aluminum | 0.02 | mg/L | 0.2358 | ND | 0.0817 | 0.2788 | ND | ND | ND | ND | ND | ND | 0.0299 | 0.0571 | 0.2788 | 0.0299 | 0.13666 | 5
BE TOT | Beryllium | 0.0002 | mg/L | [12 empty] | 0 | 0 | #DIV/0! | 0 | bar: 2007-01-01 to 2007-12-01
CD TOT | Cadmium | 0.001 | mg/L | [12 empty] | 0 | 0 | #DIV/0! | 0 | bar: 2007-01-01 to 2007-12-01
CR TOT | Chromium | 0.001 | mg/L | ND | ND | 0.0016 | ND | ND | ND | ND | ND | ND | ND | ND | ND | 0.0016 | 0.0016 | 0.0016 | 1
CU TOT | Copper | 0.002 | mg/L | ND | ND | 0.0031 | ND | ND | ND | 0.0026 | ND | 0.0032 | 0.0032 | 0.0022 | ND | 0.0032 | 0.0022 | 0.00286 | 5
FE TOT | Iron | 0.01 | mg/L | 0.6554 | 0.3698 | 0.749 | 2.986 | 1.454 | 2.13 | 1.307 | 15.42 | 1.939 | 1.588 | 1.27 | 1.214 | 15.42 | 0.3698 | 2.5902 | 12
HG TOT | Mercury | 0.02 | ug/L | ND | ND | ND | ND | ND | ND | ND | ND | ND | ND | ND | 0.02098 | 0.02098 | 0.02098 | 0.02098 | 1
MN TOT | Manganese | 0.001 | mg/L | 0.0215 | 0.0155 | 0.0263 | 0.0637 | 0.0937 | 0.2693 | 0.088 | 2.97 | 0.3546 | 0.0674 | 0.0714 | 0.0833 | 2.97 | 0.0155 | 0.34373 | 12
NI TOT | Nickel | 0.001 | mg/L | ND | ND | 0.0037 | 0.0024 | ND | 0.0035 | 0.0036 | 0.0005 | 0.0015 | ND | ND | ND | 0.0037 | 0.0005 | 0.0025333 | 6
PB TOT | Lead | 0.002 | mg/L | [12 empty] | 0 | 0 | #DIV/0! | 0 | bar: 2007-01-01 to 2007-12-01
TL TOT | Thallium | 0.005 | mg/L | ND | ND | ND | ND | ND | ND | 0.0122 | ND | ND | ND | ND | ND | 0.0122 | 0.0122 | 0.0122 | 1
ZN TOT | Zinc | 0.003 | mg/L | 0.0086 | 0.0106 | 0.0183 | 0.0205 | 0.0423 | 0.0155 | 0.0538 | 0.007 | 0.0139 | 0.0048 | 0.0098 | 0.0057 | 0.0538 | 0.0048 | 0.017567 | 12
TSS | Total Suspended Solid |  | mg/L | 1 | 1 | 1 | 5 | 3 | 6 | 3 | 29 | 4 | 4 | 6 | 11 | 29 | 1 | 6.1667 | 12
Pesticides Herbicides |  | PQL | [15 empty] | #DIV/0! | 0
Aldrin |  | 0.028 | ug/l | [12 empty] | 0 | 0 | 0 | 0 | bar: 2007-01-01; 2007-04-01; 2007-07-01; 2007-10-01
Aroclor 1016 |  | 0.28 | ug/l | [12 empty] | 0 | 0 | 0 | 0 | bar: 2007-01-01; 2007-04-01; 2007-07-01; 2007-10-01
Aroclor 1221 |  | 0.28 | ug/l | [12 empty] | 0 | 0 | 0 | 0 | bar: 2007-01-01; 2007-04-01; 2007-07-01; 2007-10-01
Aroclor 1232 |  | 0.28 | ug/l | [12 empty] | 0 | 0 | 0 | 0 | bar: 2007-01-01; 2007-04-01; 2007-07-01; 2007-10-01
Aroclor 1242 |  | 0.28 | ug/l | [12 empty] | 0 | 0 | 0 | 0 | bar: 2007-01-01; 2007-04-01; 2007-07-01; 2007-10-01
Aroclor 1248 |  | 0.28 | ug/l | [12 empty] | 0 | 0 | 0 | 0 | bar: 2007-01-01; 2007-04-01; 2007-07-01; 2007-10-01
Aroclor 1254 |  | 0.28 | ug/l | [12 empty] | 0 | 0 | 0 | 0 | bar: 2007-01-01; 2007-04-01; 2007-07-01; 2007-10-01
Aroclor 1260 |  | 0.28 | ug/l | [12 empty] | 0 | 0 | 0 | 0 | bar: 2007-01-01; 2007-04-01; 2007-07-01; 2007-10-01
Alpha-BHC |  | 0.028 | ug/l | [12 empty] | 0 | 0 | 0 | 0 | bar: 2007-01-01; 2007-04-01; 2007-07-01; 2007-10-01
Beta-BHC |  | 0.028 | ug/l | [12 empty] | 0 | 0 | 0 | 0 | bar: 2007-01-01; 2007-04-01; 2007-07-01; 2007-10-01
Delta-BHC |  | 0.028 | ug/l | [12 empty] | 0 | 0 | 0 | 0 | bar: 2007-01-01; 2007-04-01; 2007-07-01; 2007-10-01
Gamma-BHC(lindane) |  | 0.028 | ug/l | [12 empty] | 0 | 0 | 0 | 0 | bar: 2007-01-01; 2007-04-01; 2007-07-01; 2007-10-01
Chlordane |  | 0.056 | ug/l | [12 empty] | 0 | 0 | 0 | 0 | bar: 2007-01-01; 2007-04-01; 2007-07-01; 2007-10-01
4,4-DDD |  | 0.028 | ug/l | [12 empty] | 0 | 0 | 0 | 0 | bar: 2007-01-01; 2007-04-01; 2007-07-01; 2007-10-01
4,4-DDE |  | 0.028 | ug/l | [12 empty] | 0 | 0 | 0 | 0 | bar: 2007-01-01; 2007-04-01; 2007-07-01; 2007-10-01
4,4-DDT |  | 0.028 | ug/l | [12 empty] | 0 | 0 | 0 | 0 | bar: 2007-01-01; 2007-04-01; 2007-07-01; 2007-10-01
Dieldrin |  | 0.028 | ug/l | [12 empty] | 0 | 0 | 0 | 0 | bar: 2007-01-01; 2007-04-01; 2007-07-01; 2007-10-01
Endosulfan I |  | 0.028 | ug/l | [12 empty] | 0 | 0 | 0 | 0 | bar: 2007-01-01; 2007-04-01; 2007-07-01; 2007-10-01
Endosulfan II |  | 0.028 | ug/l | [12 empty] | 0 | 0 | 0 | 0 | bar: 2007-01-01; 2007-04-01; 2007-07-01; 2007-10-01
Endosulfan sulfate |  | 0.028 | ug/l | [12 empty] | 0 | 0 | 0 | 0 | bar: 2007-01-01; 2007-04-01; 2007-07-01; 2007-10-01
Endrin |  | 0.028 | ug/l | [12 empty] | 0 | 0 | 0 | 0 | bar: 2007-01-01; 2007-04-01; 2007-07-01; 2007-10-01
Endrin aldehyde |  | 0.028 | ug/l | [12 empty] | 0 | 0 | 0 | 0 | bar: 2007-01-01; 2007-04-01; 2007-07-01; 2007-10-01
Endrin ketone |  | 0.028 | ug/l | [12 empty] | 0 | 0 | 0 | 0 | bar: 2007-01-01; 2007-04-01; 2007-07-01; 2007-10-01
Heptachlor |  | 0.028 | ug/l | [12 empty] | 0 | 0 | 0 | 0 | bar: 2007-01-01; 2007-04-01; 2007-07-01; 2007-10-01
Heptachlor epoxide |  | 0.028 | ug/l | [12 empty] | 0 | 0 | 0 | 0 | bar: 2007-01-01; 2007-04-01; 2007-07-01; 2007-10-01
Methoxychlor |  | 0.028 | ug/l | [12 empty] | 0 | 0 | 0 | 0 | bar: 2007-01-01; 2007-04-01; 2007-07-01; 2007-10-01
Toxaphene |  | 0.28 | ug/l | [12 empty] | 0 | 0 | 0 | 0 | bar: 2007-01-01; 2007-04-01; 2007-07-01; 2007-10-01
2,4-D |  | 2.1 | ug/l | [12 empty] | 0 | 0 | 0 | 0 | bar: 2007-01-01; 2007-04-01; 2007-07-01; 2007-10-01
2,4,5-TP(Silvex) |  | 0.52 | ug/l | [12 empty] | 0 | 0 | 0 | 0 | bar: 2007-01-01; 2007-04-01; 2007-07-01; 2007-10-01

## FM-6
| Location | PQL | FM-6
| Parameter |  | Unit
| Collection Date |  |  | 2007-01-01 | 2007-02-01 | 2007-03-01 | 2007-04-01 | 2007-05-01 | 2007-06-01 | 2007-07-01 | 2007-08-01 | 2007-09-01 | 2007-10-01 | 2007-11-01 | 2007-12-01 | MAX | MIN | AVE | #>LLD
DO | D.O. |  | mg/L | 10.65 | 12 | 7.63 | 6.3 | 8.88 | 10.4 | 8 | 7.1 | 6.15 | 8.4 | 9.75 | 7.4 | 12 | 10.65 | 8.555 | 1
pH | pH |  | SU | 7.21 | 6.5 | 6.85 | 7.2 | 7.25 | 7 | 7 | 7.1 | 7.25 | 6.9 | 6.6 | 7.3 | 7.21 | 7.21 | 7.0133 | 1
Temp | Temperature |  | ° C | 11 | 12.18 | 17.5 | 14 | 24 | 22 | 24.1 | 24.1 | 22 | 20.9 | 12 | 14.6 | 11 | 11 | 18.1983 | 1 | #NAME?
H | Hardness | 10 | mg/L | ND | 13 | 12 | 12 | 12 | 17 | 13 | 13 | 13 | 15 | 12 | 13 | 9 | 0 | 13.1818 | 0
Nitrite Nitrogen | Nitrite Nitrogen | 0.02 | mg/L | ND | ND | ND | ND | ND | ND | 0.07 | ND | 0.059 | ND | ND | ND | 0.07 | 0.07 | 0.0645 | 2
Nitrate Nitrogen | Nitrate Nitrogen | 0.02 | mg/L | 0.78 | 1 | 0.66 | 0.65 | 0.16 | 0.14 | 0.021 | 0.41 | 0.043 | 0.14 | 0.58 | 0.7 | 1 | 0.021 | 0.44033 | 12
Total Phospahte Phosphorus | Total Phosphaate Phosphorus | 0.01 | mg/L | 0.089 | 0.16 | 0.057 | 0.057 | 0.08 | 0.12 | 0.096 | 0.14 | 0.063 | 0.078 | 0.076 | 0.071 | 0.16 | 0.057 | 0.090583 | 12
TOC | TOC | 1 | mg/L | 5 | 3.2 | 4 | 3.4 | 4.2 | 6.2 | 6.2 | 4.3 | 3.2 | 3.1 | 4.2 | 4.5 | 6.2 | 3.1 | 4.2917 | 12
AL TOT | Aluminum | 0.02 | mg/L | 0.1148 | ND | 0.117 | 0.249 | 0.034 | ND | 0.0314 | ND | ND | ND | 0.0938 | 0.0225 | 0.249 | 0.0225 | 0.094643 | 7
BE TOT | Beryllium | 0.0002 | mg/L | [12 empty] | 0 | 0 | #DIV/0! | 0 | bar: 2007-01-01 to 2007-12-01
CD TOT | Cadmium | 0.001 | mg/L | [12 empty] | 0 | 0 | #DIV/0! | 0 | bar: 2007-01-01 to 2007-12-01
CR TOT | Chromium | 0.001 | mg/L | [12 empty] | 0 | 0 | 0 | 0 | bar: 2007-01-01 to 2007-12-01
CU TOT | Copper | 0.002 | mg/L | ND | ND | ND | ND | ND | ND | ND | 0.0021 | 0.0022 | 0.0029 | 0.0035 | ND | 0.0035 | 0.0021 | 0.002675 | 4
FE TOT | Iron | 0.01 | mg/L | 0.8305 | 0.4048 | 0.5026 | 0.6185 | 0.7838 | 1.579 | 0.8141 | 1.008 | 0.3465 | 0.3594 | 0.3097 | 0.3456 | 1.579 | 0.3097 | 0.65854 | 12
HG TOT | Mercury | 0.02 | ug/L | ND | ND | ND | ND | ND | ND | ND | ND | ND | ND | ND | 0.02334 | 0 | 0.02334 | 0.02334 | 1
MN TOT | Manganese | 0.001 | mg/L | 0.0516 | 0.0323 | 0.0409 | 0.0364 | 0.0336 | 0.0941 | 0.0645 | 0.0517 | 0.0434 | 0.0412 | 0.032 | 0.0444 | 0.0941 | 0.032 | 0.047175 | 12
NI TOT | Nickel | 0.001 | mg/L | ND | ND | 0.0022 | 0.0019 | ND | 0.0023 | 0.002 | 0.0011 | ND | ND | ND | ND | 0.0023 | 0.0011 | 0.0019 | 5
PB TOT | Lead | 0.002 | mg/L | [12 empty] | 0 | 0 | #DIV/0! | 0 | bar: 2007-01-01 to 2007-12-01
TL TOT | Thallium | 0.005 | mg/L | ND | ND | ND | ND | 0.0071 | ND | ND | ND | ND | ND | ND | ND | 0.0071 | 0.0071 | 0.0071 | 1
ZN TOT | Zinc | 0.003 | mg/L | 0.0095 | 0.0128 | 0.008 | 0.0071 | 0.0267 | 0.0096 | 0.0269 | ND | 0.0031 | 0.0082 | 0.0216 | 0.0038 | 0.0269 | 0.0031 | 0.012482 | 11
TSS | Total Suspended Solid |  | mg/L | 3 | 5 | 2 | 3 | 2 | 5 | 4 | 3 | 1 | 2 | 6 | 1 | 6 | 1 | 3.0833 | 12
Pesticides Herbicides |  | PQL | [15 empty] | #DIV/0! | 0
Aldrin |  | 0.028 | ug/l | [12 empty] | 0 | 0 | 0 | 0 | bar: 2007-01-01; 2007-04-01; 2007-07-01; 2007-10-01
Aroclor 1016 |  | 0.28 | ug/l | [12 empty] | 0 | 0 | 0 | 0 | bar: 2007-01-01; 2007-04-01; 2007-07-01; 2007-10-01
Aroclor 1221 |  | 0.28 | ug/l | [12 empty] | 0 | 0 | 0 | 0 | bar: 2007-01-01; 2007-04-01; 2007-07-01; 2007-10-01
Aroclor 1232 |  | 0.28 | ug/l | [12 empty] | 0 | 0 | 0 | 0 | bar: 2007-01-01; 2007-04-01; 2007-07-01; 2007-10-01
Aroclor 1242 |  | 0.28 | ug/l | [12 empty] | 0 | 0 | 0 | 0 | bar: 2007-01-01; 2007-04-01; 2007-07-01; 2007-10-01
Aroclor 1248 |  | 0.28 | ug/l | [12 empty] | 0 | 0 | 0 | 0 | bar: 2007-01-01; 2007-04-01; 2007-07-01; 2007-10-01
Aroclor 1254 |  | 0.28 | ug/l | [12 empty] | 0 | 0 | 0 | 0 | bar: 2007-01-01; 2007-04-01; 2007-07-01; 2007-10-01
Aroclor 1260 |  | 0.28 | ug/l | [12 empty] | 0 | 0 | 0 | 0 | bar: 2007-01-01; 2007-04-01; 2007-07-01; 2007-10-01
Alpha-BHC |  | 0.028 | ug/l | [12 empty] | 0 | 0 | 0 | 0 | bar: 2007-01-01; 2007-04-01; 2007-07-01; 2007-10-01
Beta-BHC |  | 0.028 | ug/l | [12 empty] | 0 | 0 | 0 | 0 | bar: 2007-01-01; 2007-04-01; 2007-07-01; 2007-10-01
Delta-BHC |  | 0.028 | ug/l | [12 empty] | 0 | 0 | 0 | 0 | bar: 2007-01-01; 2007-04-01; 2007-07-01; 2007-10-01
Gamma-BHC(lindane) |  | 0.028 | ug/l | [12 empty] | 0 | 0 | 0 | 0 | bar: 2007-01-01; 2007-04-01; 2007-07-01; 2007-10-01
Chlordane |  | 0.056 | ug/l | [12 empty] | 0 | 0 | 0 | 0 | bar: 2007-01-01; 2007-04-01; 2007-07-01; 2007-10-01
4,4-DDD |  | 0.028 | ug/l | [12 empty] | 0 | 0 | 0 | 0 | bar: 2007-01-01; 2007-04-01; 2007-07-01; 2007-10-01
4,4-DDE |  | 0.028 | ug/l | [12 empty] | 0 | 0 | 0 | 0 | bar: 2007-01-01; 2007-04-01; 2007-07-01; 2007-10-01
4,4-DDT |  | 0.028 | ug/l | [12 empty] | 0 | 0 | 0 | 0 | bar: 2007-01-01; 2007-04-01; 2007-07-01; 2007-10-01
Dieldrin |  | 0.028 | ug/l | [12 empty] | 0 | 0 | 0 | 0 | bar: 2007-01-01; 2007-04-01; 2007-07-01; 2007-10-01
Endosulfan I |  | 0.028 | ug/l | [12 empty] | 0 | 0 | 0 | 0 | bar: 2007-01-01; 2007-04-01; 2007-07-01; 2007-10-01
Endosulfan II |  | 0.028 | ug/l | [12 empty] | 0 | 0 | 0 | 0 | bar: 2007-01-01; 2007-04-01; 2007-07-01; 2007-10-01
Endosulfan sulfate |  | 0.028 | ug/l | [12 empty] | 0 | 0 | 0 | 0 | bar: 2007-01-01; 2007-04-01; 2007-07-01; 2007-10-01
Endrin |  | 0.028 | ug/l | [12 empty] | 0 | 0 | 0 | 0 | bar: 2007-01-01; 2007-04-01; 2007-07-01; 2007-10-01
Endrin aldehyde |  | 0.028 | ug/l | [12 empty] | 0 | 0 | 0 | 0 | bar: 2007-01-01; 2007-04-01; 2007-07-01; 2007-10-01
Endrin ketone |  | 0.028 | ug/l | [12 empty] | 0 | 0 | 0 | 0 | bar: 2007-01-01; 2007-04-01; 2007-07-01; 2007-10-01
Heptachlor |  | 0.028 | ug/l | [12 empty] | 0 | 0 | 0 | 0 | bar: 2007-01-01; 2007-04-01; 2007-07-01; 2007-10-01
Heptachlor epoxide |  | 0.028 | ug/l | [12 empty] | 0 | 0 | 0 | 0 | bar: 2007-01-01; 2007-04-01; 2007-07-01; 2007-10-01
Methoxychlor |  | 0.028 | ug/l | [12 empty] | 0 | 0 | 0 | 0 | bar: 2007-01-01; 2007-04-01; 2007-07-01; 2007-10-01
Toxaphene |  | 0.28 | ug/l | [12 empty] | 0 | 0 | 0 | 0 | bar: 2007-01-01; 2007-04-01; 2007-07-01; 2007-10-01
2,4-D |  | 2.1 | ug/l | [12 empty] | 0 | 0 | 0 | 0 | bar: 2007-01-01; 2007-04-01; 2007-07-01; 2007-10-01
2,4,5-TP(Silvex) |  | 0.52 | ug/l | [12 empty] | 0 | 0 | 0 | 0 | bar: 2007-01-01; 2007-04-01; 2007-07-01; 2007-10-01

## L3R-2
| Location |  | L3R-2 |  |  | X
| Parameter | PQL | Unit
| Collection Date |  |  | 2007-01-01 | 2007-02-01 | 2007-03-01 | 2007-04-01 | 2007-05-01 | 2007-06-01 | 2007-07-01 | 2007-08-01 | 2007-09-01 | 2007-10-01 | 2007-11-01 | 2007-12-01 | MAX | MIN | AVE | #>LLD
DO | D.O. |  | mg/L | 9.57 | 10.23 | 5.1 | 6.82 | 8.85 | 10.8 | 8.7 | 7.8 | 5.63 | 9.5 | 9.2 | 7.85 | 10.8 | 5.1 | 8.3375 | 12
pH | pH |  | SU | 6.89 | 6.85 | 7 | 6.6 | 7.5 | 7 | 7.3 | 7.4 | 7.35 | 7.2 | 7.04 | 7.3 | 7.5 | 6.6 | 7.1192 | 12
Temp | Temperature |  | ° C | 9 | 13.5 | 14 | 11.1 | 20.5 | 20.4 | 22.5 | 23.2 | 21.5 | 21.3 | 16.4 | 16.8 | 23.2 | 9 | 17.5167 | 12
H | Hardness | 10 | mg/L | 38 | 39 | 40 | 51 | 54 | 51 | 56 | 60 | 57 | 63 | 56 | 60 | 63 | 38 | 52.0833 | 12
Nitrite Nitrogen | Nitrite Nitrogen | 0.02 | mg/L | ND | ND | ND | ND | ND | ND | 0.065 | ND | 0.063 | 0.025 | 0.023 | ND | 0.065 | 0.065 | 0.044 | 4
Nitrate Nitrogen | Nitrate Nitrogen | 0.02 | mg/L | 0.051 | 0.058 | 0.049 | 0.095 | 0.13 | 0.15 | 0.052 | 0.11 | 0.064 | 0.062 | 0.067 | 0.036 | 0.15 | 0.036 | 0.077 | 12
Total Phospahte Phosphorus | Total Phosphaate Phosphorus | 0.01 | mg/L | 0.16 | 0.03 | 0.038 | 0.043 | 0.044 | 0.081 | 0.054 | 0.077 | 0.045 | 0.23 | 0.033 | 0.076 | 0.23 | 0.03 | 0.075917 | 12
TOC | TOC | 1 | mg/L | 5.8 | 4.4 | 4.9 | 5.2 | 2.5 | 5.3 | 3.5 | 4 | 2.6 | 3.4 | 2.6 | 3 | 5.8 | 2.5 | 3.9333 | 12
AL TOT | Aluminum | 0.02 | mg/L | 0.126 | ND | 0.1039 | 0.2356 | ND | 0.0805 | 0.0414 | 0.0294 | ND | 0.4449 | 0.0252 | ND | 0.4449 | 0.0252 | 0.13586 | 8
BE TOT | Beryllium | 0.0002 | mg/L | [12 empty] | 0 | 0 | #DIV/0! | 0 | bar: 2007-01-01 to 2007-12-01
CD TOT | Cadmium | 0.001 | mg/L | [12 empty] | 0 | 0 | #DIV/0! | 0 | bar: 2007-01-01 to 2007-12-01
CR TOT | Chromium | 0.001 | mg/L | ND | ND | ND | ND | ND | 0.0013 | 0.0013 | ND | ND | 0.0031 | ND | ND | 0.0031 | 0.0013 | 0.0019 | 3
CU TOT | Copper | 0.002 | mg/L | ND | ND | ND | ND | ND | 0.0069 | 0.0083 | ND | 0.0037 | 0.0031 | ND | ND | 0.0083 | 0.0031 | 0.0055 | 4
FE TOT | Iron | 0.01 | mg/L | 0.3657 | 0.2394 | 0.3191 | 0.3954 | 0.4258 | 0.593 | 0.5974 | 0.9211 | 1.164 | 3.152 | 0.3183 | 0.2773 | 3.152 | 0.2394 | 0.73071 | 12
HG TOT | Mercury | 0.02 | ug/L | ND | ND | ND | ND | ND | 0.02647 | ND | ND | ND | ND | ND | ND | 0.02647 | 0.02647 | 0.02647 | 1
MN TOT | Manganese | 0.001 | mg/L | 0.069 | 0.0431 | 0.051 | 0.0747 | 0.0618 | 0.0818 | 0.0834 | 0.0815 | 0.0458 | 0.5868 | 0.0471 | 0.059 | 0.5868 | 0.0431 | 0.10708 | 12
NI TOT | Nickel | 0.001 | mg/L | ND | ND | ND | 0.0011 | ND | 0.022 | 0.0023 | 0.0014 | ND | ND | ND | ND | 0.022 | 0.0011 | 0.0067 | 4
PB TOT | Lead | 0.002 | mg/L | [12 empty] | 0 | 0 | #DIV/0! | 0 | bar: 2007-01-01 to 2007-12-01
TL TOT | Thallium | 0.005 | mg/L | ND | ND | ND | ND | ND | ND | 0.0149 | ND | ND | ND | ND | ND | 0.0149 | 0.0149 | 0.0149 | 1
ZN TOT | Zinc | 0.003 | mg/L | 0.0096 | 0.0075 | 0.0079 | 0.0102 | 0.038 | 0.1654 | 0.0203 | 0.0618 | 0.0062 | 0.0211 | ND | 0.0038 | 0.1654 | 0.0038 | 0.031982 | 11
TSS | Total Suspended Solid |  | mg/L | 3 | 2 | 2 | 3 | 5 | 8 | 7 | 6 | 3 | 50 | 3 | 1 | 50 | 5.1 | 7.75 | 12
Pesticides Herbicides |  | PQL | [15 empty] | #DIV/0! | 0
Aldrin |  | 0.028 | ug/l | [12 empty] | 0 | 0 | 0 | 0 | bar: 2007-01-01; 2007-04-01; 2007-07-01; 2007-10-01
Aroclor 1016 |  | 0.28 | ug/l | [12 empty] | 0 | 0 | 0 | 0 | bar: 2007-01-01; 2007-04-01; 2007-07-01; 2007-10-01
Aroclor 1221 |  | 0.28 | ug/l | [12 empty] | 0 | 0 | 0 | 0 | bar: 2007-01-01; 2007-04-01; 2007-07-01; 2007-10-01
Aroclor 1232 |  | 0.28 | ug/l | [12 empty] | 0 | 0 | 0 | 0 | bar: 2007-01-01; 2007-04-01; 2007-07-01; 2007-10-01
Aroclor 1242 |  | 0.28 | ug/l | [12 empty] | 0 | 0 | 0 | 0 | bar: 2007-01-01; 2007-04-01; 2007-07-01; 2007-10-01
Aroclor 1248 |  | 0.28 | ug/l | [12 empty] | 0 | 0 | 0 | 0 | bar: 2007-01-01; 2007-04-01; 2007-07-01; 2007-10-01
Aroclor 1254 |  | 0.28 | ug/l | [12 empty] | 0 | 0 | 0 | 0 | bar: 2007-01-01; 2007-04-01; 2007-07-01; 2007-10-01
Aroclor 1260 |  | 0.28 | ug/l | [12 empty] | 0 | 0 | 0 | 0 | bar: 2007-01-01; 2007-04-01; 2007-07-01; 2007-10-01
Alpha-BHC |  | 0.028 | ug/l | [12 empty] | 0 | 0 | 0 | 0 | bar: 2007-01-01; 2007-04-01; 2007-07-01; 2007-10-01
Beta-BHC |  | 0.028 | ug/l | [12 empty] | 0 | 0 | 0 | 0 | bar: 2007-01-01; 2007-04-01; 2007-07-01; 2007-10-01
Delta-BHC |  | 0.028 | ug/l | [12 empty] | 0 | 0 | 0 | 0 | bar: 2007-01-01; 2007-04-01; 2007-07-01; 2007-10-01
Gamma-BHC(lindane) |  | 0.028 | ug/l | [12 empty] | 0 | 0 | 0 | 0 | bar: 2007-01-01; 2007-04-01; 2007-07-01; 2007-10-01
Chlordane |  | 0.056 | ug/l | [12 empty] | 0 | 0 | 0 | 0 | bar: 2007-01-01; 2007-04-01; 2007-07-01; 2007-10-01
4,4-DDD |  | 0.028 | ug/l | [12 empty] | 0 | 0 | 0 | 0 | bar: 2007-01-01; 2007-04-01; 2007-07-01; 2007-10-01
4,4-DDE |  | 0.028 | ug/l | [12 empty] | 0 | 0 | 0 | 0 | bar: 2007-01-01; 2007-04-01; 2007-07-01; 2007-10-01
4,4-DDT |  | 0.028 | ug/l | [12 empty] | 0 | 0 | 0 | 0 | bar: 2007-01-01; 2007-04-01; 2007-07-01; 2007-10-01
Dieldrin |  | 0.028 | ug/l | [12 empty] | 0 | 0 | 0 | 0 | bar: 2007-01-01; 2007-04-01; 2007-07-01; 2007-10-01
Endosulfan I |  | 0.028 | ug/l | [12 empty] | 0 | 0 | 0 | 0 | bar: 2007-01-01; 2007-04-01; 2007-07-01; 2007-10-01
Endosulfan II |  | 0.028 | ug/l | [12 empty] | 0 | 0 | 0 | 0 | bar: 2007-01-01; 2007-04-01; 2007-07-01; 2007-10-01
Endosulfan sulfate |  | 0.028 | ug/l | [12 empty] | 0 | 0 | 0 | 0 | bar: 2007-01-01; 2007-04-01; 2007-07-01; 2007-10-01
Endrin |  | 0.028 | ug/l | [12 empty] | 0 | 0 | 0 | 0 | bar: 2007-01-01; 2007-04-01; 2007-07-01; 2007-10-01
Endrin aldehyde |  | 0.028 | ug/l | [12 empty] | 0 | 0 | 0 | 0 | bar: 2007-01-01; 2007-04-01; 2007-07-01; 2007-10-01
Endrin ketone |  | 0.028 | ug/l | [12 empty] | 0 | 0 | 0 | 0 | bar: 2007-01-01; 2007-04-01; 2007-07-01; 2007-10-01
Heptachlor |  | 0.028 | ug/l | [12 empty] | 0 | 0 | 0 | 0 | bar: 2007-01-01; 2007-04-01; 2007-07-01; 2007-10-01
Heptachlor epoxide |  | 0.028 | ug/l | [12 empty] | 0 | 0 | 0 | 0 | bar: 2007-01-01; 2007-04-01; 2007-07-01; 2007-10-01
Methoxychlor |  | 0.028 | ug/l | [12 empty] | 0 | 0 | 0 | 0 | bar: 2007-01-01; 2007-04-01; 2007-07-01; 2007-10-01
Toxaphene |  | 0.28 | ug/l | [12 empty] | 0 | 0 | 0 | 0 | bar: 2007-01-01; 2007-04-01; 2007-07-01; 2007-10-01
2,4-D |  | 2.1 | ug/l | [12 empty] | 0 | 0 | 0 | 0 | bar: 2007-01-01; 2007-04-01; 2007-07-01; 2007-10-01
2,4,5-TP(Silvex) |  | 0.52 | ug/l | [12 empty] | 0 | 0 | 0 | 0 | bar: 2007-01-01; 2007-04-01; 2007-07-01; 2007-10-01

## PB-3
| Location |  | PB-3
| Parameter | PQL | Unit
| Collection Date |  |  | 2007-01-01 | 2007-02-01 | 2007-03-01 | 2007-04-01 | 2007-05-01 | 2007-06-01 | 2007-07-01 | 2007-08-01 | 2007-09-01 | 2007-10-01 | 2007-11-01 | 2007-12-01 | MAX | MIN | AVE | #>LLD
DO | D.O. |  | mg/L | 10.87 | 12.88 | 12.32 | 12.6 | 10.7 | 10.6 | 15.4 | 7.7 | 6.28 | 9.6 | 9.66 | 8.77 | 15.4 | 6.28 | 10.615 | 12
pH | pH |  | SU | 7.1 | 6.6 | 6.9 | 6.9 | 7.35 | 6.8 | 7 | 7.2 | 7.15 | 7.1 | 6.75 | 7.3 | 7.35 | 6.6 | 7.0125 | 12
Temp | Temperature |  | ° C | 11 | 11.5 | 18.5 | 14.5 | 25 | 21.4 | 24 | 24.4 | 22.2 | 21.4 | 13.3 | 15 | 25 | 11 | 18.5167 | 12
H | Hardness | 10 | mg/L | 25 | 24 | 20 | 24 | 24 | 25 | 27 | 22 | 25 | 26 | 24 | 25 | 27 | 20 | 24.25 | 12
Nitrite Nitrogen | Nitrite Nitrogen | 0.02 | mg/L | ND | ND | ND | ND | ND | ND | 0.051 | ND | 0.072 | ND | ND | ND | 0.072 | 0.072 | 0.0615 | 2
Nitrate Nitrogen | Nitrate Nitrogen | 0.02 | mg/L | 0.13 | 0.11 | 0.081 | 0.13 | 0.19 | 0.16 | 0.053 | 0.12 | 0.085 | 0.21 | 0.14 | 0.2 | 0.21 | 0.053 | 0.13408 | 12
Total Phospahte Phosphorus | Total Phosphaate Phosphorus | 0.01 | mg/L | 0.073 | 0.05 | 0.029 | 0.077 | 0.046 | 0.061 | 0.051 | 0.068 | 0.034 | 0.038 | 0.041 | 0.072 | 0.077 | 0.029 | 0.053333 | 12
TOC | TOC | 1 | mg/L | 7.1 | 5.1 | 5.8 | 4.4 | 3.5 | 11 | 5.9 | 3.8 | 3.1 | 4.3 | 3.7 | 6.2 | 11 | 3.1 | 5.325 | 12
AL TOT | Aluminum | 0.02 | mg/L | 0.1653 | ND | 0.2471 | 0.291 | 0.0528 | 0.2455 | 0.119 | 0.029 | 0.028 | 0.0603 | 0.1562 | 0.0355 | 0.291 | 0.028 | 0.12997 | 11
BE TOT | Beryllium | 0.0002 | mg/L | [12 empty] | 0 | 0 | #DIV/0! | 0 | bar: 2007-01-01 to 2007-12-01
CD TOT | Cadmium | 0.001 | mg/L | [12 empty] | 0 | 0 | #DIV/0! | 0 | bar: 2007-01-01 to 2007-12-01
CR TOT | Chromium | 0.001 | mg/L | ND | ND | 0.0011 | ND | ND | 0.0013 | 0.0012 | ND | ND | ND | ND | ND | 0.0013 | 0.0011 | 0.0012 | 3
CU TOT | Copper | 0.002 | mg/L | ND | ND | ND | ND | ND | ND | 0.0037 | 0.0024 | 0.0026 | 0.0025 | 0.0022 | ND | 0.0037 | 0.0022 | 0.00268 | 5
FE TOT | Iron | 0.01 | mg/L | 0.8688 | 0.4403 | 0.6609 | 0.6695 | 0.6195 | 0.8989 | 0.8559 | 0.45 | 0.2967 | 0.3335 | 0.3673 | 0.3252 | 0.8989 | 0.2967 | 0.56554 | 12
HG TOT | Mercury | 0.02 | ug/L | ND | ND | ND | ND | ND | 0.02295 | ND | ND | ND | ND | ND | ND | 0.02295 | 0.02295 | 0.02295 | 1
MN TOT | Manganese | 0.001 | mg/L | 0.0775 | 0.048 | 0.0532 | 0.0583 | 0.0414 | 0.0694 | 0.0859 | 0.0417 | 0.0247 | 0.0296 | 0.022 | 0.0234 | 0.0859 | 0.022 | 0.047925 | 12
NI TOT | Nickel | 0.001 | mg/L | ND | ND | ND | 0.002 | ND | 0.0025 | 0.0056 | 0.0014 | ND | ND | ND | ND | 0.0056 | 0.0014 | 0.002875 | 4
PB TOT | Lead | 0.002 | mg/L | [12 empty] | 0 | 0 | #DIV/0! | 0 | bar: 2007-01-01 to 2007-12-01
TL TOT | Thallium | 0.005 | mg/L | ND | ND | ND | ND | 0.0102 | ND | 0.017 | ND | ND | ND | ND | ND | 0.017 | 0.0102 | 0.0136 | 2
ZN TOT | Zinc | 0.003 | mg/L | 0.0076 | 0.0259 | 0.0051 | 0.0101 | 0.0159 | 0.0129 | 0.048 | ND | 0.0035 | 0.0053 | 0.0074 | 0.0078 | 0.048 | 0.0035 | 0.013591 | 11
TSS | Total Suspended Solid |  | mg/L | 3 | 3 | 1 | 5 | 3 | 8 | 11 | 5 | 3 | 4 | 7 | 3 | 3 | 1 | 4.6667 | 12
Pesticides Herbicides |  | PQL | [15 empty] | #DIV/0! | 0
Aldrin |  | 0.028 | ug/l | [12 empty] | 0 | 0 | 0 | 0 | bar: 2007-01-01; 2007-04-01; 2007-07-01; 2007-10-01
Aroclor 1016 |  | 0.28 | ug/l | [12 empty] | 0 | 0 | 0 | 0 | bar: 2007-01-01; 2007-04-01; 2007-07-01; 2007-10-01
Aroclor 1221 |  | 0.28 | ug/l | [12 empty] | 0 | 0 | 0 | 0 | bar: 2007-01-01; 2007-04-01; 2007-07-01; 2007-10-01
Aroclor 1232 |  | 0.28 | ug/l | [12 empty] | 0 | 0 | 0 | 0 | bar: 2007-01-01; 2007-04-01; 2007-07-01; 2007-10-01
Aroclor 1242 |  | 0.28 | ug/l | [12 empty] | 0 | 0 | 0 | 0 | bar: 2007-01-01; 2007-04-01; 2007-07-01; 2007-10-01
Aroclor 1248 |  | 0.28 | ug/l | [12 empty] | 0 | 0 | 0 | 0 | bar: 2007-01-01; 2007-04-01; 2007-07-01; 2007-10-01
Aroclor 1254 |  | 0.28 | ug/l | [12 empty] | 0 | 0 | 0 | 0 | bar: 2007-01-01; 2007-04-01; 2007-07-01; 2007-10-01
Aroclor 1260 |  | 0.28 | ug/l | [12 empty] | 0 | 0 | 0 | 0 | bar: 2007-01-01; 2007-04-01; 2007-07-01; 2007-10-01
Alpha-BHC |  | 0.028 | ug/l | [12 empty] | 0 | 0 | 0 | 0 | bar: 2007-01-01; 2007-04-01; 2007-07-01; 2007-10-01
Beta-BHC |  | 0.028 | ug/l | [12 empty] | 0 | 0 | 0 | 0 | bar: 2007-01-01; 2007-04-01; 2007-07-01; 2007-10-01
Delta-BHC |  | 0.028 | ug/l | [12 empty] | 0 | 0 | 0 | 0 | bar: 2007-01-01; 2007-04-01; 2007-07-01; 2007-10-01
Gamma-BHC(lindane) |  | 0.028 | ug/l | [12 empty] | 0 | 0 | 0 | 0 | bar: 2007-01-01; 2007-04-01; 2007-07-01; 2007-10-01
Chlordane |  | 0.056 | ug/l | [12 empty] | 0 | 0 | 0 | 0 | bar: 2007-01-01; 2007-04-01; 2007-07-01; 2007-10-01
4,4-DDD |  | 0.028 | ug/l | [12 empty] | 0 | 0 | 0 | 0 | bar: 2007-01-01; 2007-04-01; 2007-07-01; 2007-10-01
4,4-DDE |  | 0.028 | ug/l | [12 empty] | 0 | 0 | 0 | 0 | bar: 2007-01-01; 2007-04-01; 2007-07-01; 2007-10-01
4,4-DDT |  | 0.028 | ug/l | [12 empty] | 0 | 0 | 0 | 0 | bar: 2007-01-01; 2007-04-01; 2007-07-01; 2007-10-01
Dieldrin |  | 0.028 | ug/l | [12 empty] | 0 | 0 | 0 | 0 | bar: 2007-01-01; 2007-04-01; 2007-07-01; 2007-10-01
Endosulfan I |  | 0.028 | ug/l | [12 empty] | 0 | 0 | 0 | 0 | bar: 2007-01-01; 2007-04-01; 2007-07-01; 2007-10-01
Endosulfan II |  | 0.028 | ug/l | [12 empty] | 0 | 0 | 0 | 0 | bar: 2007-01-01; 2007-04-01; 2007-07-01; 2007-10-01
Endosulfan sulfate |  | 0.028 | ug/l | [12 empty] | 0 | 0 | 0 | 0 | bar: 2007-01-01; 2007-04-01; 2007-07-01; 2007-10-01
Endrin |  | 0.028 | ug/l | [12 empty] | 0 | 0 | 0 | 0 | bar: 2007-01-01; 2007-04-01; 2007-07-01; 2007-10-01
Endrin aldehyde |  | 0.028 | ug/l | [12 empty] | 0 | 0 | 0 | 0 | bar: 2007-01-01; 2007-04-01; 2007-07-01; 2007-10-01
Endrin ketone |  | 0.028 | ug/l | [12 empty] | 0 | 0 | 0 | 0 | bar: 2007-01-01; 2007-04-01; 2007-07-01; 2007-10-01
Heptachlor |  | 0.028 | ug/l | [12 empty] | 0 | 0 | 0 | 0 | bar: 2007-01-01; 2007-04-01; 2007-07-01; 2007-10-01
Heptachlor epoxide |  | 0.028 | ug/l | [12 empty] | 0 | 0 | 0 | 0 | bar: 2007-01-01; 2007-04-01; 2007-07-01; 2007-10-01
Methoxychlor |  | 0.028 | ug/l | [12 empty] | 0 | 0 | 0 | 0 | bar: 2007-01-01; 2007-04-01; 2007-07-01; 2007-10-01
Toxaphene |  | 0.28 | ug/l | [12 empty] | 0 | 0 | 0 | 0 | bar: 2007-01-01; 2007-04-01; 2007-07-01; 2007-10-01
2,4-D |  | 2.1 | ug/l | [12 empty] | 0 | 0 | 0 | 0 | bar: 2007-01-01; 2007-04-01; 2007-07-01; 2007-10-01
2,4,5-TP(Silvex) |  | 0.52 | ug/l | [12 empty] | 0 | 0 | 0 | 0 | bar: 2007-01-01; 2007-04-01; 2007-07-01; 2007-10-01

## RM-118.8
| Location |  | RM-118.8 |  |  | X
| Parameter | MDL
| Collection Date |  |  | 2007-01-01 | 2007-02-01 | 2007-03-01 | 2007-04-01 | 2007-05-01 | 2007-06-01 | 2007-07-01 | 2007-08-01 | 2007-09-01 | 2007-10-01 | 2007-11-01 | 2007-12-01 | MAX | MIN | AVE | #>LLD
DO | D.O. |  | mg/L | 7.05 | 10.13 | 8.03 | 8.49 | 7.86 | 9.94 | 9.96 | 7.78 | 8.15 | 6.2 | 7.95 | 9.526.82 | 10.13 | 6.2 | 8.3218 | 11
pH | pH |  | SU | 6.67 | 6.98 | 6.86 | 6.79 | 6.71 | 6.6 | 6.85 | 6.6 | 6.92 | 7.16 | 6.69 | 16.1 | 16.1 | 6.6 | 7.5775 | 12
Temp | Temperature |  | ° C | 13 | 11.8 | 16.4 | 14.1 | 22.4 | 26.1 | 25.5 | 28 | 26.2 | 25.7 | 16.2 | 15 | 28 | 11.8 | 20.0333 | 12
H | Hardness | 10 | mg/L | 19 | 19 | 24 | 21 | 17 | ND | 20 | 19 | 22 | 19 | 21 | 20 | 24 | 17 | 20.0909 | 11
Nitrite Nitrogen | Nitrite Nitrogen | 0.02 | mg/L | ND | ND | ND | nd | ND | 0.025 | 0.068 | ND | 0.074 | 0.022 | 0.026 | ND | 0.074 | 0.074 | 0.043 | 5
Nitrate Nitrogen | Nitrate Nitrogen | 0.02 | mg/L | 0.28 | 0.26 | 0.34 | 0.31 | 0.28 | 0.31 | 0.19 | 0.3 | 0.22 | 0.25 | 0.32 | 0.41 | 0.41 | 0.19 | 0.28917 | 12
Total Phospahte Phosphorus | Total Phosphaate Phosphorus | 0.01 | mg/L | 0.12 | 0.084 | 0.13 | 0.13 | 0.13 | 0.15 | 0.16 | 0.14 | 0.16 | 0.17 | 0.13 | 0.16 | 0.17 | 0.084 | 0.13867 | 12
TOC | TOC | 1 | mg/L | 6.4 | 3.6 | 5.3 | 4.3 | 3.9 | 4.1 | 3.8 | 4.5 | 4 | 4.4 | 4.3 | 3.8 | 6.4 | 3.6 | 4.3667 | 12
AL TOT | Aluminum | 0.02 | mg/L | 0.6216 | 0.1426 | 0.4893 | 0.2316 | 0.2907 | 0.1914 | 0.1494 | 0.1708 | 0.1739 | 0.1729 | 0.1279 | 0.0777 | 0.6216 | 0.0777 | 0.23665 | 12
BE TOT | Beryllium | 0.0002 | mg/L | [12 empty] | 0 | 0 | #DIV/0! | 0 | bar: 2007-01-01 to 2007-12-01
CD TOT | Cadmium | 0.001 | mg/L | [12 empty] | 0 | 0 | #DIV/0! | 0 | bar: 2007-01-01 to 2007-12-01
CR TOT | Chromium | 0.001 | mg/L | [12 empty] | 0 | 0 | #DIV/0! | 0 | bar: 2007-01-01 to 2007-12-01
CU TOT | Copper | 0.002 | mg/L | ND | ND | ND | ND | ND | ND | ND | ND | 0.0083 | 0.0023 | ND | ND | 0.0083 | 0.0023 | 0.0053 | 2
FE TOT | Iron | 0.01 | mg/L | 1.341 | 0.6103 | 1.129 | 0.8871 | 0.6957 | 0.6263 | 0.4313 | 0.4536 | 0.4391 | 0.4145 | 0.2806 | 0.282 | 1.341 | 0.2806 | 0.63254 | 12
HG TOT | Mercury | 0.02 | ug/L | ND | ND | ND | ND | ND | 0.0244 | ND | ND | ND | ND | ND | ND | 0.0244 | 0.0244 | 0.0244 | 1
MN TOT | Manganese | 0.001 | mg/L | 0.1348 | 0.0821 | 0.111 | 0.0915 | 0.0832 | 0.0825 | 0.0621 | 0.0648 | 0.0671 | 0.0725 | 0.0566 | 0.0642 | 0.1348 | 0.0566 | 0.081033 | 12
NI TOT | Nickel | 0.001 | mg/L | ND | ND | ND | ND | ND | 0.0014 | ND | ND | 0.0066 | ND | ND | ND | 0.0066 | 0.0014 | 0.004 | 2
PB TOT | Lead | 0.002 | mg/L | ND | ND | ND | ND | 0.0023 | ND | ND | ND | ND | ND | ND | ND | 0.0023 | 0.0023 | 0.0023 | 1
TL TOT | Thallium | 0.005 | mg/L | ND | ND | ND | ND | ND | ND | 0.0087 | ND | ND | ND | ND | ND | 0.0087 | 0.0087 | 0.0087 | 1
ZN TOT | Zinc | 0.003 | mg/L | 0.0049 | 0.0037 | 0.0037 | 0.0039 | ND | 0.0049 | ND | ND | 0.0173 | ND | 0.0042 | ND | 0.0173 | 0.0037 | 0.0060857 | 7
TSS | Total Suspended Solid |  | mg/L | 15 | 6 | 15 | 12 | 14 | 14 | 9 | 10 | 9 | 9 | 4 | 7 | 15 | 4 | 10.3333 | 12
Pesticides Herbicides |  | PQL | [15 empty] | #DIV/0! | 0
Aldrin |  | 0.028 | ug/l | [12 empty] | 0 | 0 | 0 | 0 | bar: 2007-01-01; 2007-04-01; 2007-07-01; 2007-10-01
Aroclor 1016 |  | 0.28 | ug/l | [12 empty] | 0 | 0 | 0 | 0 | bar: 2007-01-01; 2007-04-01; 2007-07-01; 2007-10-01
Aroclor 1221 |  | 0.28 | ug/l | [12 empty] | 0 | 0 | 0 | 0 | bar: 2007-01-01; 2007-04-01; 2007-07-01; 2007-10-01
Aroclor 1232 |  | 0.28 | ug/l | [12 empty] | 0 | 0 | 0 | 0 | bar: 2007-01-01; 2007-04-01; 2007-07-01; 2007-10-01
Aroclor 1242 |  | 0.28 | ug/l | [12 empty] | 0 | 0 | 0 | 0 | bar: 2007-01-01; 2007-04-01; 2007-07-01; 2007-10-01
Aroclor 1248 |  | 0.28 | ug/l | [12 empty] | 0 | 0 | 0 | 0 | bar: 2007-01-01; 2007-04-01; 2007-07-01; 2007-10-01
Aroclor 1254 |  | 0.28 | ug/l | [12 empty] | 0 | 0 | 0 | 0 | bar: 2007-01-01; 2007-04-01; 2007-07-01; 2007-10-01
Aroclor 1260 |  | 0.28 | ug/l | [12 empty] | 0 | 0 | 0 | 0 | bar: 2007-01-01; 2007-04-01; 2007-07-01; 2007-10-01
Alpha-BHC |  | 0.028 | ug/l | [12 empty] | 0 | 0 | 0 | 0 | bar: 2007-01-01; 2007-04-01; 2007-07-01; 2007-10-01
Beta-BHC |  | 0.028 | ug/l | [12 empty] | 0 | 0 | 0 | 0 | bar: 2007-01-01; 2007-04-01; 2007-07-01; 2007-10-01
Delta-BHC |  | 0.028 | ug/l | [12 empty] | 0 | 0 | 0 | 0 | bar: 2007-01-01; 2007-04-01; 2007-07-01; 2007-10-01
Gamma-BHC(lindane) |  | 0.028 | ug/l | [12 empty] | 0 | 0 | 0 | 0 | bar: 2007-01-01; 2007-04-01; 2007-07-01; 2007-10-01
Chlordane |  | 0.056 | ug/l | [12 empty] | 0 | 0 | 0 | 0 | bar: 2007-01-01; 2007-04-01; 2007-07-01; 2007-10-01
4,4-DDD |  | 0.028 | ug/l | [12 empty] | 0 | 0 | 0 | 0 | bar: 2007-01-01; 2007-04-01; 2007-07-01; 2007-10-01
4,4-DDE |  | 0.028 | ug/l | [12 empty] | 0 | 0 | 0 | 0 | bar: 2007-01-01; 2007-04-01; 2007-07-01; 2007-10-01
4,4-DDT |  | 0.028 | ug/l | [12 empty] | 0 | 0 | 0 | 0 | bar: 2007-01-01; 2007-04-01; 2007-07-01; 2007-10-01
Dieldrin |  | 0.028 | ug/l | [12 empty] | 0 | 0 | 0 | 0 | bar: 2007-01-01; 2007-04-01; 2007-07-01; 2007-10-01
Endosulfan I |  | 0.028 | ug/l | [12 empty] | 0 | 0 | 0 | 0 | bar: 2007-01-01; 2007-04-01; 2007-07-01; 2007-10-01
Endosulfan II |  | 0.028 | ug/l | [12 empty] | 0 | 0 | 0 | 0 | bar: 2007-01-01; 2007-04-01; 2007-07-01; 2007-10-01
Endosulfan sulfate |  | 0.028 | ug/l | [12 empty] | 0 | 0 | 0 | 0 | bar: 2007-01-01; 2007-04-01; 2007-07-01; 2007-10-01
Endrin |  | 0.028 | ug/l | [12 empty] | 0 | 0 | 0 | 0 | bar: 2007-01-01; 2007-04-01; 2007-07-01; 2007-10-01
Endrin aldehyde |  | 0.028 | ug/l | [12 empty] | 0 | 0 | 0 | 0 | bar: 2007-01-01; 2007-04-01; 2007-07-01; 2007-10-01
Endrin ketone |  | 0.028 | ug/l | [12 empty] | 0 | 0 | 0 | 0 | bar: 2007-01-01; 2007-04-01; 2007-07-01; 2007-10-01
Heptachlor |  | 0.028 | ug/l | [12 empty] | 0 | 0 | 0 | 0 | bar: 2007-01-01; 2007-04-01; 2007-07-01; 2007-10-01
Heptachlor epoxide |  | 0.028 | ug/l | [12 empty] | 0 | 0 | 0 | 0 | bar: 2007-01-01; 2007-04-01; 2007-07-01; 2007-10-01
Methoxychlor |  | 0.028 | ug/l | [12 empty] | 0 | 0 | 0 | 0 | bar: 2007-01-01; 2007-04-01; 2007-07-01; 2007-10-01
Toxaphene |  | 0.28 | ug/l | [12 empty] | 0 | 0 | 0 | 0 | bar: 2007-01-01; 2007-04-01; 2007-07-01; 2007-10-01
2,4-D |  | 2.1 | ug/l | [12 empty] | 0 | 0 | 0 | 0 | bar: 2007-01-01; 2007-04-01; 2007-07-01; 2007-10-01
2,4,5-TP(Silvex) |  | 0.52 | ug/l | [12 empty] | 0 | 0 | 0 | 0 | bar: 2007-01-01; 2007-04-01; 2007-07-01; 2007-10-01

## RM-129.1
| Location |  | RM-129.1 |  |  | X
| Parameter | PQL | Unit
| Collection Date |  |  | 2007-01-01 | 2007-02-01 | 2007-03-01 | 2007-04-01 | 2007-05-01 | 2007-06-01 | 2007-07-01 | 2007-08-01 | 2007-09-01 | 2007-10-01 | 2007-11-01 | 2007-12-01 | MAX | MIN | AVE | #>LLD
DO | D.O. |  | mg/L | 6.52 | 10.07 | 8.36 | 9.28 | 7.92 | 10.05 | 9.05 | 7.88 | 7.73 | 6.3 | 8.1 | 9.51 | 10.07 | 6.3 | 8.3975 | 12
pH | pH |  | SU | 6.7 | 6.69 | 6.62 | 6.28 | 6.73 | 6.13 | 7 | 6.15 | 6.87 | 6.35 | 6.6 | 6.91 | 7 | 6.13 | 6.5858 | 12
Temp | Temperature |  | ° C | 13 | 11.8 | 16.1 | 10.3 | 21.2 | 22.9 | 24 | 27.1 | 24.6 | 25 | 12 | 16 | 27.1 | 10.3 | 18.6667 | 12
H | Hardness | 10 | mg/L | 33 | 35 | 40 | 46 | 42 | ND | 51 | 38 | 28 | 53 | 50 | 54 | 54 | 28 | 42.7273 | 11
Nitrite Nitrogen | Nitrite Nitrogen | 0.02 | mg/L | ND | ND | ND | nd | ND | ND | 0.066 | ND | ND | ND | ND | ND | 0.066 | 0.066 | 0.066 | 1
Nitrate Nitrogen | Nitrate Nitrogen | 0.02 | mg/L | ND | 0.095 | 0.099 | 0.14 | 0.2 | 0.16 | 0.069 | 0.2 | 0.23 | 0.15 | 0.15 | 0.059 | 0.23 | 0.059 | 0.14109 | 11
Total Phospahte Phosphorus | Total Phosphaate Phosphorus | 0.01 | mg/L | 0.041 | 0.026 | 0.038 | 0.031 | 0.046 | 0.1 | 0.049 | 0.11 | 0.15 | 0.039 | 0.022 | 0.026 | 0.15 | 0.022 | 0.0565 | 12
TOC | TOC | 1 | mg/L | 13 | 5.2 | 5.8 | 4 | 7.2 | 4.6 | 3.1 | 3.9 | 3.8 | 2.8 | 2.5 | 3.7 | 13 | 2.5 | 4.9667 | 12
AL TOT | Aluminum | 0.02 | mg/L | 0.2363 | ND | 0.1954 | ND | 0.2101 | 0.0622 | 0.1032 | 0.3126 | 0.3019 | ND | 0.0428 | ND | 0.3126 | 0.0428 | 0.18306 | 8
BE TOT | Beryllium | 0.0002 | mg/L | [12 empty] | 0 | 0 | #DIV/0! | 0 | bar: 2007-01-01 to 2007-12-01
CD TOT | Cadmium | 0.001 | mg/L | [12 empty] | 0 | 0 | #DIV/0! | 0 | bar: 2007-01-01 to 2007-12-01
CR TOT | Chromium | 0.001 | mg/L | [12 empty] | 0 | 0 | #DIV/0! | 0 | bar: 2007-01-01 to 2007-12-01
CU TOT | Copper | 0.002 | mg/L | ND | ND | ND | ND | ND | ND | ND | ND | 0.0066 | ND | 0.0027 | ND | 0.0066 | 0.0027 | 0.00465 | 2
FE TOT | Iron | 0.01 | mg/L | 0.6886 | 0.4894 | 0.721 | 0.6265 | 0.797 | 0.7153 | 0.6536 | 1.134 | 1.014 | 0.489 | 0.2679 | 0.2496 | 1.134 | 0.2496 | 0.65382 | 12
HG TOT | Mercury | 0.02 | ug/L | ND | ND | ND | ND | ND | 0.02441 | ND | ND | ND | ND | ND | ND | 0.02441 | 0.02441 | 0.02441 | 1
MN TOT | Manganese | 0.001 | mg/L | 0.0307 | 0.0409 | 0.1531 | 0.0479 | 0.0723 | 0.0866 | 0.0947 | 0.1426 | 0.1291 | 0.0315 | 0.027 | 0.0177 | 0.1531 | 0.0177 | 0.072842 | 12
NI TOT | Nickel | 0.001 | mg/L | ND | ND | ND | ND | ND | ND | ND | ND | 0.002 | ND | ND | ND | 0.002 | 0.002 | 0.002 | 1
PB TOT | Lead | 0.002 | mg/L | [12 empty] | 0 | 0 | #DIV/0! | 0 | bar: 2007-01-01 to 2007-12-01
TL TOT | Thallium | 0.005 | mg/L | ND | ND | ND | ND | ND | ND | 0.0076 | ND | 0.007 | 0.0056 | ND | ND | 0.0076 | 0.0056 | 0.0067333 | 3
ZN TOT | Zinc | 0.003 | mg/L | 0.0061 | 0.0047 | 0.0047 | 0.0055 | ND | 0.0035 | ND | ND | 0.0088 | ND | ND | ND | 0.0088 | 0.0035 | 0.00555 | 6
TSS | Total Suspended Solid |  | mg/L | 3 | 8 | 3 | 2 | 4 | 7 | 11 | 15 | 34 | 3 | 5 | 1 | 34 | 1 | 8 | 12
Pesticides Herbicides |  | PQL | [15 empty] | #DIV/0! | 0
Aldrin |  | 0.028 | ug/l | [12 empty] | 0 | 0 | 0 | 0 | bar: 2007-01-01; 2007-04-01; 2007-07-01; 2007-11-01
Aroclor 1016 |  | 0.28 | ug/l | [12 empty] | 0 | 0 | 0 | 0 | bar: 2007-01-01; 2007-04-01; 2007-07-01; 2007-11-01
Aroclor 1221 |  | 0.28 | ug/l | [12 empty] | 0 | 0 | 0 | 0 | bar: 2007-01-01; 2007-04-01; 2007-07-01; 2007-11-01
Aroclor 1232 |  | 0.28 | ug/l | [12 empty] | 0 | 0 | 0 | 0 | bar: 2007-01-01; 2007-04-01; 2007-07-01; 2007-11-01
Aroclor 1242 |  | 0.28 | ug/l | [12 empty] | 0 | 0 | 0 | 0 | bar: 2007-01-01; 2007-04-01; 2007-07-01; 2007-11-01
Aroclor 1248 |  | 0.28 | ug/l | [12 empty] | 0 | 0 | 0 | 0 | bar: 2007-01-01; 2007-04-01; 2007-07-01; 2007-11-01
Aroclor 1254 |  | 0.28 | ug/l | [12 empty] | 0 | 0 | 0 | 0 | bar: 2007-01-01; 2007-04-01; 2007-07-01; 2007-11-01
Aroclor 1260 |  | 0.28 | ug/l | [12 empty] | 0 | 0 | 0 | 0 | bar: 2007-01-01; 2007-04-01; 2007-07-01; 2007-11-01
Alpha-BHC |  | 0.028 | ug/l | [12 empty] | 0 | 0 | 0 | 0 | bar: 2007-01-01; 2007-04-01; 2007-07-01; 2007-11-01
Beta-BHC |  | 0.028 | ug/l | [12 empty] | 0 | 0 | 0 | 0 | bar: 2007-01-01; 2007-04-01; 2007-07-01; 2007-11-01
Delta-BHC |  | 0.028 | ug/l | [12 empty] | 0 | 0 | 0 | 0 | bar: 2007-01-01; 2007-04-01; 2007-07-01; 2007-11-01
Gamma-BHC(lindane) |  | 0.028 | ug/l | [12 empty] | 0 | 0 | 0 | 0 | bar: 2007-01-01; 2007-04-01; 2007-07-01; 2007-11-01
Chlordane |  | 0.056 | ug/l | [12 empty] | 0 | 0 | 0 | 0 | bar: 2007-01-01; 2007-04-01; 2007-07-01; 2007-11-01
4,4-DDD |  | 0.028 | ug/l | [12 empty] | 0 | 0 | 0 | 0 | bar: 2007-01-01; 2007-04-01; 2007-07-01; 2007-11-01
4,4-DDE |  | 0.028 | ug/l | [12 empty] | 0 | 0 | 0 | 0 | bar: 2007-01-01; 2007-04-01; 2007-07-01; 2007-11-01
4,4-DDT |  | 0.028 | ug/l | [12 empty] | 0 | 0 | 0 | 0 | bar: 2007-01-01; 2007-04-01; 2007-07-01; 2007-11-01
Dieldrin |  | 0.028 | ug/l | [12 empty] | 0 | 0 | 0 | 0 | bar: 2007-01-01; 2007-04-01; 2007-07-01; 2007-11-01
Endosulfan I |  | 0.028 | ug/l | [12 empty] | 0 | 0 | 0 | 0 | bar: 2007-01-01; 2007-04-01; 2007-07-01; 2007-11-01
Endosulfan II |  | 0.028 | ug/l | [12 empty] | 0 | 0 | 0 | 0 | bar: 2007-01-01; 2007-04-01; 2007-07-01; 2007-11-01
Endosulfan sulfate |  | 0.028 | ug/l | [12 empty] | 0 | 0 | 0 | 0 | bar: 2007-01-01; 2007-04-01; 2007-07-01; 2007-11-01
Endrin |  | 0.028 | ug/l | [12 empty] | 0 | 0 | 0 | 0 | bar: 2007-01-01; 2007-04-01; 2007-07-01; 2007-11-01
Endrin aldehyde |  | 0.028 | ug/l | [12 empty] | 0 | 0 | 0 | 0 | bar: 2007-01-01; 2007-04-01; 2007-07-01; 2007-11-01
Endrin ketone |  | 0.028 | ug/l | [12 empty] | 0 | 0 | 0 | 0 | bar: 2007-01-01; 2007-04-01; 2007-07-01; 2007-11-01
Heptachlor |  | 0.028 | ug/l | [12 empty] | 0 | 0 | 0 | 0 | bar: 2007-01-01; 2007-04-01; 2007-07-01; 2007-11-01
Heptachlor epoxide |  | 0.028 | ug/l | [12 empty] | 0 | 0 | 0 | 0 | bar: 2007-01-01; 2007-04-01; 2007-07-01; 2007-11-01
Methoxychlor |  | 0.028 | ug/l | [12 empty] | 0 | 0 | 0 | 0 | bar: 2007-01-01; 2007-04-01; 2007-07-01; 2007-11-01
Toxaphene |  | 0.28 | ug/l | [12 empty] | 0 | 0 | 0 | 0 | bar: 2007-01-01; 2007-04-01; 2007-07-01; 2007-11-01
2,4-D |  | 2.1 | ug/l | [12 empty] | 0 | 0 | 0 | 0 | bar: 2007-01-01; 2007-04-01; 2007-07-01; 2007-11-01
2,4,5-TP(Silvex) |  | 0.52 | ug/l | [12 empty] | 0 | 0 | 0 | 0 | bar: 2007-01-01; 2007-04-01; 2007-07-01; 2007-11-01

## RM-141.5
| Location |  | RM-141.5 |  |  | X
| Parameter | MDL | Unit
| Collection Date |  |  | 2007-01-01 | 2007-02-01 | 2007-03-01 | 2007-04-01 | 2007-05-01 | 2007-06-01 | 2007-07-01 | 2007-08-01 | 2007-09-01 | 2007-10-01 | 2007-11-01 | 2007-12-01 | MAX | MIN | AVE | #>LLD
DO | D.O. |  | mg/L | 7.13 | 9.99 | 8.53 | 8.72 | 8.36 | 5.92 | 9 | 7.8 | 8.14 | 5.92 | 7.15 | 9.81 | 9.99 | 5.92 | 8.0392 | 12
pH | pH |  | SU | 6.6 | 6.98 | 6.63 | 6.62 | 6.67 | 6.62 | 6.68 | 6.02 | 6.95 | 7.08 | 6.75 | 6.68 | 7.08 | 6.02 | 6.69 | 12
Temp | Temperature |  | ° C | 13 | 13.2 | 14.1 | 12.7 | 21 | 24.6 | 24 | 27.2 | 25.3 | 24.4 | 15.1 | 16 | 27.2 | 12.7 | 19.2167 | 12
H | Hardness | 10 | mg/L | 18 | 20 | 20 | 19 | 16 | ND | 18 | 18 | 21 | 19 | 20 | 18 | 21 | 16 | 18.8182 | 11
Nitrite Nitrogen | Nitrite Nitrogen | 0.02 | mg/L | ND | ND | ND | ND | ND | ND | 0.067 | ND | 0.13 | ND | ND | ND | 0.13 | 0.13 | 0.0985 | 2
Nitrate Nitrogen | Nitrate Nitrogen | 0.02 | mg/L | 0.39 | 0.26 | 0.33 | 0.31 | 0.31 | 0.31 | 0.18 | 0.3 | 0.19 | 0.29 | 0.22 | 0.35 | 0.39 | 0.18 | 0.28667 | 12
Total Phospahte Phosphorus | Total Phosphaate Phosphorus | 0.01 | mg/L | 0.12 | 0.1 | 0.12 | 0.14 | 0.14 | 0.17 | 0.16 | 0.14 | 0.15 | 0.15 | 0.13 | 0.16 | 0.17 | 0.1 | 0.14 | 12
TOC | TOC | 1 | mg/L | 7.6 | 4.1 | 5.3 | 4.4 | 4.2 | 4.6 | 3.8 | 3.5 | 4 | 3.6 | 4.4 | 4 | 7.6 | 3.5 | 4.4583 | 12
AL TOT | Aluminum | 0.02 | mg/L | 0.8408 | 0.1933 | 0.4458 | 0.1777 | 0.2608 | 0.1634 | 0.1295 | 0.1556 | 0.1444 | 0.1537 | 0.1169 | 0.1729 | 0.4458 | 0.1169 | 0.19218 | 11
BE TOT | Beryllium | 0.0002 | mg/L | [12 empty] | 0 | 0 | #DIV/0! | 0 | bar: 2007-01-01 to 2007-12-01
CD TOT | Cadmium | 0.001 | mg/L | [12 empty] | 0 | 0 | #DIV/0! | 0 | bar: 2007-01-01 to 2007-12-01
CR TOT | Chromium | 0.001 | mg/L | ND | ND | 0.0014 | ND | ND | ND | ND | ND | ND | ND | ND | ND | 0.0014 | 0.0014 | 0.0014 | 1
CU TOT | Copper | 0.002 | mg/L | ND | ND | ND | ND | ND | ND | ND | ND | 0.003 | 0.0022 | ND | 0.0023 | 0.003 | 0.0022 | 0.0025 | 3
FE TOT | Iron | 0.01 | mg/L | 1.589 | 0.6571 | 1.018 | 0.6812 | 0.5938 | 0.6116 | 0.4021 | 0.4527 | 0.3945 | 0.3451 | 0.26 | 0.4145 | 1.018 | 0.26 | 0.53005 | 11
HG TOT | Mercury | 0.02 | ug/L | ND | ND | ND | ND | ND | 0.02211 | ND | ND | ND | ND | ND | ND | 0.02211 | 0.02211 | 0.02211 | 1
MN TOT | Manganese | 0.001 | mg/L | 0.1375 | 0.0815 | 0.1098 | 0.0853 | 0.0809 | 0.0808 | 0.061 | 0.0699 | 0.0666 | 0.0685 | 0.0556 | 0.0725 | 0.1098 | 0.0556 | 0.075673 | 11
NI TOT | Nickel | 0.001 | mg/L | [12 empty] | 0 | 0 | #DIV/0! | 0 | bar: 2007-01-01 to 2007-12-01
PB TOT | Lead | 0.002 | mg/L | ND | ND | 0.0024 | ND | ND | ND | ND | ND | ND | ND | ND | ND | 0.0024 | 0.0024 | 0.0024 | 1
TL TOT | Thallium | 0.005 | mg/L | ND | ND | ND | ND | ND | ND | 0.0117 | ND | ND | ND | ND | ND | 0.0117 | 0.0117 | 0.0117 | 1
ZN TOT | Zinc | 0.003 | mg/L | 0.0046 | 0.0042 | 0.0038 | 0.0045 | ND | ND | ND | 0.008 | ND | ND | ND | ND | 0.008 | 0.0038 | 0.005125 | 4
TSS | Total Suspended Solid |  | mg/L | 13 | 8 | 11 | 8 | 10 | 10 | 8 | 9 | 7 | 8 | 5 | 8 | 13 | 5 | 8.75 | 12
Pesticides Herbicides |  | PQL | [15 empty] | #DIV/0! | 0
Aldrin |  | 0.028 | ug/l | [12 empty] | 0 | 0 | 0 | 0 | bar: 2007-01-01; 2007-04-01; 2007-07-01; 2007-10-01
Aroclor 1016 |  | 0.28 | ug/l | [12 empty] | 0 | 0 | 0 | 0 | bar: 2007-01-01; 2007-04-01; 2007-07-01; 2007-10-01
Aroclor 1221 |  | 0.28 | ug/l | [12 empty] | 0 | 0 | 0 | 0 | bar: 2007-01-01; 2007-04-01; 2007-07-01; 2007-10-01
Aroclor 1232 |  | 0.28 | ug/l | [12 empty] | 0 | 0 | 0 | 0 | bar: 2007-01-01; 2007-04-01; 2007-07-01; 2007-10-01
Aroclor 1242 |  | 0.28 | ug/l | [12 empty] | 0 | 0 | 0 | 0 | bar: 2007-01-01; 2007-04-01; 2007-07-01; 2007-10-01
Aroclor 1248 |  | 0.28 | ug/l | [12 empty] | 0 | 0 | 0 | 0 | bar: 2007-01-01; 2007-04-01; 2007-07-01; 2007-10-01
Aroclor 1254 |  | 0.28 | ug/l | [12 empty] | 0 | 0 | 0 | 0 | bar: 2007-01-01; 2007-04-01; 2007-07-01; 2007-10-01
Aroclor 1260 |  | 0.28 | ug/l | [12 empty] | 0 | 0 | 0 | 0 | bar: 2007-01-01; 2007-04-01; 2007-07-01; 2007-10-01
Alpha-BHC |  | 0.028 | ug/l | [12 empty] | 0 | 0 | 0 | 0 | bar: 2007-01-01; 2007-04-01; 2007-07-01; 2007-10-01
Beta-BHC |  | 0.028 | ug/l | [12 empty] | 0 | 0 | 0 | 0 | bar: 2007-01-01; 2007-04-01; 2007-07-01; 2007-10-01
Delta-BHC |  | 0.028 | ug/l | [12 empty] | 0 | 0 | 0 | 0 | bar: 2007-01-01; 2007-04-01; 2007-07-01; 2007-10-01
Gamma-BHC(lindane) |  | 0.028 | ug/l | [12 empty] | 0 | 0 | 0 | 0 | bar: 2007-01-01; 2007-04-01; 2007-07-01; 2007-10-01
Chlordane |  | 0.056 | ug/l | [12 empty] | 0 | 0 | 0 | 0 | bar: 2007-01-01; 2007-04-01; 2007-07-01; 2007-10-01
4,4-DDD |  | 0.028 | ug/l | [12 empty] | 0 | 0 | 0 | 0 | bar: 2007-01-01; 2007-04-01; 2007-07-01; 2007-10-01
4,4-DDE |  | 0.028 | ug/l | [12 empty] | 0 | 0 | 0 | 0 | bar: 2007-01-01; 2007-04-01; 2007-07-01; 2007-10-01
4,4-DDT |  | 0.028 | ug/l | [12 empty] | 0 | 0 | 0 | 0 | bar: 2007-01-01; 2007-04-01; 2007-07-01; 2007-10-01
Dieldrin |  | 0.028 | ug/l | [12 empty] | 0 | 0 | 0 | 0 | bar: 2007-01-01; 2007-04-01; 2007-07-01; 2007-10-01
Endosulfan I |  | 0.028 | ug/l | [12 empty] | 0 | 0 | 0 | 0 | bar: 2007-01-01; 2007-04-01; 2007-07-01; 2007-10-01
Endosulfan II |  | 0.028 | ug/l | [12 empty] | 0 | 0 | 0 | 0 | bar: 2007-01-01; 2007-04-01; 2007-07-01; 2007-10-01
Endosulfan sulfate |  | 0.028 | ug/l | [12 empty] | 0 | 0 | 0 | 0 | bar: 2007-01-01; 2007-04-01; 2007-07-01; 2007-10-01
Endrin |  | 0.028 | ug/l | [12 empty] | 0 | 0 | 0 | 0 | bar: 2007-01-01; 2007-04-01; 2007-07-01; 2007-10-01
Endrin aldehyde |  | 0.028 | ug/l | 2007-01-01: ND; 2007-04-01: ND; 2007-07-01: 0.26; 2007-10-01: ND | 0.26 | 0.26 | 0.26 | 1
Endrin ketone |  | 0.028 | ug/l | [12 empty] | 0 | 0 | 0 | 0 | bar: 2007-01-01; 2007-04-01; 2007-07-01; 2007-10-01
Heptachlor |  | 0.028 | ug/l | [12 empty] | 0 | 0 | 0 | 0 | bar: 2007-01-01; 2007-04-01; 2007-07-01; 2007-10-01
Heptachlor epoxide |  | 0.028 | ug/l | [12 empty] | 0 | 0 | 0 | 0 | bar: 2007-01-01; 2007-04-01; 2007-07-01; 2007-10-01
Methoxychlor |  | 0.028 | ug/l | [12 empty] | 0 | 0 | 0 | 0 | bar: 2007-01-01; 2007-04-01; 2007-07-01; 2007-10-01
Toxaphene |  | 0.28 | ug/l | [12 empty] | 0 | 0 | 0 | 0 | bar: 2007-01-01; 2007-04-01; 2007-07-01; 2007-10-01
2,4-D |  | 2.1 | ug/l | [12 empty] | 0 | 0 | 0 | 0 | bar: 2007-01-01; 2007-04-01; 2007-07-01; 2007-10-01
2,4,5-TP(Silvex) |  | 0.52 | ug/l | [12 empty] | 0 | 0 | 0 | 0 | bar: 2007-01-01; 2007-04-01; 2007-07-01; 2007-10-01

## RM-150.4
| Location |  | RM-150.4 |  |  | X
| Parameter | MDL
| Collection Date |  |  | 2007-01-01 | 2007-02-01 | 2007-03-01 | 2007-04-01 | 2007-05-01 | 2007-06-01 | 2007-07-01 | 2007-08-01 | 2007-09-01 | 2007-10-01 | 2007-11-01 | 2007-12-01 | MAX | MIN | AVE | #>LLD
DO | D.O. |  | mg/L | 7.05 | 10.11 | 8.3 | 8.56 | 8.5 | 10.22 | 10.58 | 7.78 | 7.55 | 6.21 | 7.41 | 8.68 | 10.58 | 6.1 | 8.4125 | 12
pH | pH |  | SU | 6.8 | 6.98 | 6.94 | 6.49 | 6.77 | 6.36 | 6.17 | 6.44 | 6.94 | 7.04 | 6.61 | 6.54 | 7.04 | 5.85 | 6.6733 | 12
Temp | Temperature |  | ° C | 13 | 11.2 | 14.6 | 12.3 | 20.7 | 24.1 | 23.3 | 26.8 | 25 | 24 | 15 | 16 | 26.8 | 11.4 | 18.8333 | 12
H | Hardness | 10 | mg/L | 19 | 22 | 20 | 19 | 17 | 20 | 20 | 20 | 21 | 19 | 19 | 18 | 22 | 16 | 19.5 | 12
Nitrite Nitrogen | Nitrite Nitrogen | 0.02 | mg/L | ND | ND | ND | ND | ND | ND | 0.065 | ND | 0.064 | ND | ND | ND | 0.065 | 0.065 | 0.0645 | 2
Nitrate Nitrogen | Nitrate Nitrogen | 0.02 | mg/L | 0.42 | 0.3 | 0.34 | 0.32 | 0.33 | 0.33 | 0.24 | 0.31 | 0.21 | 0.26 | 0.31 | 0.38 | 0.42 | 0.21 | 0.3125 | 12
Total Phospahte Phosphorus | Total Phosphaate Phosphorus | 0.01 | mg/L | 0.15 | 0.14 | 0.13 | 0.17 | 0.14 | 0.2 | 0.19 | 0.16 | 0.18 | 0.15 | 0.16 | 0.16 | 0.2 | 0.13 | 0.16083 | 12
TOC | TOC | 1 | mg/L | 8.1 | 4.7 | 4.8 | 4.2 | 4.1 | 4.8 | 4.4 | 3.7 | 3.9 | 3.7 | 3.8 | 3.7 | 8.1 | 3.7 | 4.4917 | 12
AL TOT | Aluminum | 0.02 | mg/L | 1.238 | 0.5424 | 0.4539 | 0.2679 | 0.2965 | 0.2139 | 0.1214 | 0.1461 | 0.2003 | 0.1456 | 0.1794 | 0.1458 | 1.238 | 0.1214 | 0.32927 | 12
BE TOT | Beryllium | 0.0002 | mg/L | [12 empty] | 0 | 0 | #DIV/0! | 0 | bar: 2007-01-01 to 2007-12-01
CD TOT | Cadmium | 0.001 | mg/L | [12 empty] | 0 | 0 | #DIV/0! | 0 | bar: 2007-01-01 to 2007-12-01
CR TOT | Chromium | 0.001 | mg/L | 0.0016 | ND | 0.002 | ND | ND | ND | ND | ND | ND | ND | ND | ND | 0.002 | 0.0016 | 0.0018 | 2
CU TOT | Copper | 0.002 | mg/L | ND | ND | 0.0047 | ND | ND | ND | ND | ND | 0.0043 | 0.0022 | ND | ND | 0.0047 | 0.0022 | 0.0037333 | 3
FE TOT | Iron | 0.01 | mg/L | 1.987 | 1.133 | 0.9142 | 0.7383 | 0.615 | 0.6673 | 0.3699 | 0.402 | 0.4614 | 0.3416 | 0.3386 | 0.3135 | 1.987 | 0.3135 | 0.69015 | 12
HG TOT | Mercury | 0.02 | ug/L | ND | ND | ND | ND | ND | 0.02475 | ND | ND | ND | ND | ND | ND | 0.02475 | 0.02475 | 0.02475 | 1
MN TOT | Manganese | 0.001 | mg/L | 0.1917 | 0.1722 | 0.1319 | 0.1051 | 0.0863 | 0.0945 | 0.0648 | 0.0659 | 0.0749 | 0.0681 | 0.0696 | 0.07 | 0.1917 | 0.0648 | 0.099583 | 12
NI TOT | Nickel | 0.001 | mg/L | ND | ND | 0.0024 | ND | ND | ND | 0.0035 | ND | 0.0034 | ND | ND | ND | 0.0035 | 0.0024 | 0.0031 | 3
PB TOT | Lead | 0.002 | mg/L | ND | ND | 0.0023 | ND | ND | ND | ND | ND | ND | ND | ND | ND | 0.0023 | 0.0023 | 0.0023 | 1
TL TOT | Thallium | 0.005 | mg/L | ND | ND | ND | ND | ND | ND | 0.0078 | ND | ND | ND | ND | ND | 0.0078 | 0.0078 | 0.0078 | 1
ZN TOT | Zinc | 0.003 | mg/L | 0.0069 | 0.0063 | 0.0077 | 0.006 | ND | 0.0036 | ND | ND | 0.0064 | ND | 0.0132 | 0.0102 | 0.0132 | 0.0036 | 0.0075375 | 8
TSS | Total Suspended Solid |  | mg/L | 18 | 18 | 14 | 13 | 11 | 15 | 10 | 9 | 16 | 4 | 9 | 12 | 18 | 4 | 12.4167 | 12
Pesticides Herbicides |  | PQL | [15 empty] | #DIV/0! | 0
Aldrin |  | 0.028 | ug/l | [12 empty] | 0 | 0 | 0 | 0 | bar: 2007-01-01; 2007-04-01; 2007-07-01; 2007-10-01
Aroclor 1016 |  | 0.28 | ug/l | [12 empty] | 0 | 0 | 0 | 0 | bar: 2007-01-01; 2007-04-01; 2007-07-01; 2007-10-01
Aroclor 1221 |  | 0.28 | ug/l | [12 empty] | 0 | 0 | 0 | 0 | bar: 2007-01-01; 2007-04-01; 2007-07-01; 2007-10-01
Aroclor 1232 |  | 0.28 | ug/l | [12 empty] | 0 | 0 | 0 | 0 | bar: 2007-01-01; 2007-04-01; 2007-07-01; 2007-10-01
Aroclor 1242 |  | 0.28 | ug/l | [12 empty] | 0 | 0 | 0 | 0 | bar: 2007-01-01; 2007-04-01; 2007-07-01; 2007-10-01
Aroclor 1248 |  | 0.28 | ug/l | [12 empty] | 0 | 0 | 0 | 0 | bar: 2007-01-01; 2007-04-01; 2007-07-01; 2007-10-01
Aroclor 1254 |  | 0.28 | ug/l | [12 empty] | 0 | 0 | 0 | 0 | bar: 2007-01-01; 2007-04-01; 2007-07-01; 2007-10-01
Aroclor 1260 |  | 0.28 | ug/l | [12 empty] | 0 | 0 | 0 | 0 | bar: 2007-01-01; 2007-04-01; 2007-07-01; 2007-10-01
Alpha-BHC |  | 0.028 | ug/l | [12 empty] | 0 | 0 | 0 | 0 | bar: 2007-01-01; 2007-04-01; 2007-07-01; 2007-10-01
Beta-BHC |  | 0.028 | ug/l | [12 empty] | 0 | 0 | 0 | 0 | bar: 2007-01-01; 2007-04-01; 2007-07-01; 2007-10-01
Delta-BHC |  | 0.028 | ug/l | [12 empty] | 0 | 0 | 0 | 0 | bar: 2007-01-01; 2007-04-01; 2007-07-01; 2007-10-01
Gamma-BHC(lindane) |  | 0.028 | ug/l | [12 empty] | 0 | 0 | 0 | 0 | bar: 2007-01-01; 2007-04-01; 2007-07-01; 2007-10-01
Chlordane |  | 0.056 | ug/l | [12 empty] | 0 | 0 | 0 | 0 | bar: 2007-01-01; 2007-04-01; 2007-07-01; 2007-10-01
4,4-DDD |  | 0.028 | ug/l | [12 empty] | 0 | 0 | 0 | 0 | bar: 2007-01-01; 2007-04-01; 2007-07-01; 2007-10-01
4,4-DDE |  | 0.028 | ug/l | [12 empty] | 0 | 0 | 0 | 0 | bar: 2007-01-01; 2007-04-01; 2007-07-01; 2007-10-01
4,4-DDT |  | 0.028 | ug/l | [12 empty] | 0 | 0 | 0 | 0 | bar: 2007-01-01; 2007-04-01; 2007-07-01; 2007-10-01
Dieldrin |  | 0.028 | ug/l | [12 empty] | 0 | 0 | 0 | 0 | bar: 2007-01-01; 2007-04-01; 2007-07-01; 2007-10-01
Endosulfan I |  | 0.028 | ug/l | [12 empty] | 0 | 0 | 0 | 0 | bar: 2007-01-01; 2007-04-01; 2007-07-01; 2007-10-01
Endosulfan II |  | 0.028 | ug/l | [12 empty] | 0 | 0 | 0 | 0 | bar: 2007-01-01; 2007-04-01; 2007-07-01; 2007-10-01
Endosulfan sulfate |  | 0.028 | ug/l | [12 empty] | 0 | 0 | 0 | 0 | bar: 2007-01-01; 2007-04-01; 2007-07-01; 2007-10-01
Endrin |  | 0.028 | ug/l | [12 empty] | 0 | 0 | 0 | 0 | bar: 2007-01-01; 2007-04-01; 2007-07-01; 2007-10-01
Endrin aldehyde |  | 0.028 | ug/l | 2007-01-01: ND; 2007-04-01: ND; 2007-07-01: 0.54; 2007-10-01: ND | 0.54 | 0.54 | 0.54 | 1
Endrin ketone |  | 0.028 | ug/l | [12 empty] | 0 | 0 | 0 | 0 | bar: 2007-01-01; 2007-04-01; 2007-07-01; 2007-10-01
Heptachlor |  | 0.028 | ug/l | [12 empty] | 0 | 0 | 0 | 0 | bar: 2007-01-01; 2007-04-01; 2007-07-01; 2007-10-01
Heptachlor epoxide |  | 0.028 | ug/l | [12 empty] | 0 | 0 | 0 | 0 | bar: 2007-01-01; 2007-04-01; 2007-07-01; 2007-10-01
Methoxychlor |  | 0.028 | ug/l | [12 empty] | 0 | 0 | 0 | 0 | bar: 2007-01-01; 2007-04-01; 2007-07-01; 2007-10-01
Toxaphene |  | 0.28 | ug/l | [12 empty] | 0 | 0 | 0 | 0 | bar: 2007-01-01; 2007-04-01; 2007-07-01; 2007-10-01
2,4-D |  | 2.1 | ug/l | [12 empty] | 0 | 0 | 0 | 0 | bar: 2007-01-01; 2007-04-01; 2007-07-01; 2007-10-01
2,4,5-TP(Silvex) |  | 0.52 | ug/l | [12 empty] | 0 | 0 | 0 | 0 | bar: 2007-01-01; 2007-04-01; 2007-07-01; 2007-10-01

## RM-160
| Location |  | RM-160 |  |  | XX
| Parameter | MDL | Unit
| Collection Date |  |  | 2007-01-01 | 2007-02-01 | 2007-03-01 | 2007-04-01 | 2007-05-01 | 2007-06-01 | 2007-07-01 | 2007-08-01 | 2007-09-01 | 2007-10-01 | 2007-11-01 | 2007-12-01 | MAX | MIN | AVE | #>LLD
DO | D.O. |  | mg/L | 7.33 | 11.12 | 8.53 | 8.85 | 8.45 | 6.1 | 9.44 | 10.03 | 7.29 | 6.92 | 7.53 | 7.83 | 11.12 | 6.1 | 8.285 | #REF!
pH | pH |  | SU | 6.78 | 6.75 | 7.03 | 6.36 | 5.98 | 6.42 | 5.85 | 6.21 | 6.83 | 7.04 | 7.1 | 6.78 | 7.1 | 5.85 | 6.5942 | #REF!
Temp | Temperature |  | ° C | 13 | 11.4 | 14.9 | 11.7 | 20 | 23.7 | 23.5 | 25.9 | 25 | 23 | 16 | 16 | 25.9 | 11.4 | 18.675 | #REF!
H | Hardness | 10 | mg/L | 18 | 16 | 24 | 17 | 16 | 18 | 17 | 17 | 19 | 19 | 19 | 18 | 24 | 16 | 18.1667 | #REF!
Nitrite Nitrogen | Nitrite Nitrogen | 0.02 | mg/L | ND | ND | ND | ND | ND | ND | 0.073 | ND | 0.077 | ND | ND | ND | 0.077 | 0.077 | 0.075 | 2
Nitrate Nitrogen | Nitrate Nitrogen | 0.02 | mg/L | 0.57 | 0.32 | 0.32 | 0.3 | 0.32 | 0.3 | 0.2 | 0.38 | 0.18 | 0.21 | 0.3 | 0.3 | 0.57 | 0.18 | 0.30833 | 12
Total Phospahte Phosphorus | Total Phosphaate Phosphorus | 0.01 | mg/L | 0.15 | 0.032 | 0.13 | 0.12 | 0.13 | 0.18 | 0.17 | 0.13 | 0.16 | 0.13 | 0.13 | 0.14 | 0.18 | 0.032 | 0.1335 | 12
TOC | TOC | 1 | mg/L | 8.8 | 3.5 | 4.9 | 4.4 | 4.2 | 4.5 | 4.3 | 4.3 | 4.5 | 3.8 | 4.6 | 5.3 | 8.8 | 3.5 | 4.7583 | 12
AL TOT | Aluminum | 0.02 | mg/L | 0.9709 | 0.1173 | 0.4546 | 0.1057 | 0.1658 | 0.1297 | 0.0732 | 0.0823 | 0.0805 | 0.1036 | 0.1051 | 0.0621 | 0.9709 | 0.0621 | 0.20423 | 12
BE TOT | Beryllium | 0.0002 | mg/L | [12 empty] | 0 | 0 | #DIV/0! | 0 | bar: 2007-01-01 to 2007-12-01
CD TOT | Cadmium | 0.001 | mg/L | [12 empty] | 0 | 0 | #DIV/0! | 0 | bar: 2007-01-01 to 2007-12-01
CR TOT | Chromium | 0.001 | mg/L | 0.0011 | 0.0388 | ND | ND | ND | ND | ND | ND | ND | ND | ND | ND | 0.0388 | 0.0011 | 0.01995 | 2
CU TOT | Copper | 0.002 | mg/L | ND | ND | ND | ND | ND | ND | ND | ND | 0.0035 | ND | ND | ND | 0.0035 | 0.0035 | 0.0035 | 1
FE TOT | Iron | 0.01 | mg/L | 1.546 | 0.6157 | 0.789 | 0.4439 | 0.395 | 0.4925 | 0.2778 | 0.2774 | 0.2518 | 0.2616 | 0.214 | 0.1943 | 1.546 | 0.1943 | 0.47992 | 12
HG TOT | Mercury | 0.02 | ug/L | ND | ND | ND | ND | ND | 0.02264 | ND | ND | ND | ND | ND | ND | 0.02264 | 0.02264 | 0.02264 | 1
MN TOT | Manganese | 0.001 | mg/L | 0.121 | 0.0878 | 0.1158 | 0.0836 | 0.0686 | 0.092 | 0.062 | 596 | 0.0623 | 0.0645 | 0.0649 | 0.0601 | 596 | 0.0601 | 49.7402 | 12
NI TOT | Nickel | 0.001 | mg/L | ND | 0.003 | ND | ND | ND | ND | ND | ND | ND | ND | ND | ND | 0.003 | 0.003 | 0.003 | 1
PB TOT | Lead | 0.002 | mg/L | [12 empty] | 0 | 0 | #DIV/0! | 0 | bar: 2007-01-01 to 2007-12-01
TL TOT | Thallium | 0.005 | mg/L | ND | ND | ND | ND | 0.0052 | ND | 0.0101 | ND | ND | ND | ND | ND | 0.0101 | 0.0052 | 0.00765 | 2
ZN TOT | Zinc | 0.003 | mg/L | 0.0051 | 0.0039 | 0.00312 | 0.0036 | ND | ND | ND | ND | ND | ND | 0.0087 | ND | 0.0087 | 0.00312 | 0.004884 | 5
TSS | Total Suspended Solid |  | mg/L | 10 | 7 | 8 | 5 | 5 | 5 | 5 | 47 | 3 | 4 | 1 | 5 | 47 | 1 | 8.75 | 12
Pesticides Herbicides |  | PQL | [15 empty] | #DIV/0! | 0
Aldrin |  | 0.028 | ug/l | [12 empty] | 0 | 0 | 0 | 0 | bar: 2007-01-01; 2007-04-01; 2007-07-01; 2007-10-01
Aroclor 1016 |  | 0.28 | ug/l | [12 empty] | 0 | 0 | 0 | 0 | bar: 2007-01-01; 2007-04-01; 2007-07-01; 2007-10-01
Aroclor 1221 |  | 0.28 | ug/l | [12 empty] | 0 | 0 | 0 | 0 | bar: 2007-01-01; 2007-04-01; 2007-07-01; 2007-10-01
Aroclor 1232 |  | 0.28 | ug/l | [12 empty] | 0 | 0 | 0 | 0 | bar: 2007-01-01; 2007-04-01; 2007-07-01; 2007-10-01
Aroclor 1242 |  | 0.28 | ug/l | [12 empty] | 0 | 0 | 0 | 0 | bar: 2007-01-01; 2007-04-01; 2007-07-01; 2007-10-01
Aroclor 1248 |  | 0.28 | ug/l | [12 empty] | 0 | 0 | 0 | 0 | bar: 2007-01-01; 2007-04-01; 2007-07-01; 2007-10-01
Aroclor 1254 |  | 0.28 | ug/l | [12 empty] | 0 | 0 | 0 | 0 | bar: 2007-01-01; 2007-04-01; 2007-07-01; 2007-10-01
Aroclor 1260 |  | 0.28 | ug/l | [12 empty] | 0 | 0 | 0 | 0 | bar: 2007-01-01; 2007-04-01; 2007-07-01; 2007-10-01
Alpha-BHC |  | 0.028 | ug/l | [12 empty] | 0 | 0 | 0 | 0 | bar: 2007-01-01; 2007-04-01; 2007-07-01; 2007-10-01
Beta-BHC |  | 0.028 | ug/l | [12 empty] | 0 | 0 | 0 | 0 | bar: 2007-01-01; 2007-04-01; 2007-07-01; 2007-10-01
Delta-BHC |  | 0.028 | ug/l | [12 empty] | 0 | 0 | 0 | 0 | bar: 2007-01-01; 2007-04-01; 2007-07-01; 2007-10-01
Gamma-BHC(lindane) |  | 0.028 | ug/l | [12 empty] | 0 | 0 | 0 | 0 | bar: 2007-01-01; 2007-04-01; 2007-07-01; 2007-10-01
Chlordane |  | 0.056 | ug/l | [12 empty] | 0 | 0 | 0 | 0 | bar: 2007-01-01; 2007-04-01; 2007-07-01; 2007-10-01
4,4-DDD |  | 0.028 | ug/l | [12 empty] | 0 | 0 | 0 | 0 | bar: 2007-01-01; 2007-04-01; 2007-07-01; 2007-10-01
4,4-DDE |  | 0.028 | ug/l | [12 empty] | 0 | 0 | 0 | 0 | bar: 2007-01-01; 2007-04-01; 2007-07-01; 2007-10-01
4,4-DDT |  | 0.028 | ug/l | [12 empty] | 0 | 0 | 0 | 0 | bar: 2007-01-01; 2007-04-01; 2007-07-01; 2007-10-01
Dieldrin |  | 0.028 | ug/l | [12 empty] | 0 | 0 | 0 | 0 | bar: 2007-01-01; 2007-04-01; 2007-07-01; 2007-10-01
Endosulfan I |  | 0.028 | ug/l | [12 empty] | 0 | 0 | 0 | 0 | bar: 2007-01-01; 2007-04-01; 2007-07-01; 2007-10-01
Endosulfan II |  | 0.028 | ug/l | [12 empty] | 0 | 0 | 0 | 0 | bar: 2007-01-01; 2007-04-01; 2007-07-01; 2007-10-01
Endosulfan sulfate |  | 0.028 | ug/l | [12 empty] | 0 | 0 | 0 | 0 | bar: 2007-01-01; 2007-04-01; 2007-07-01; 2007-10-01
Endrin |  | 0.028 | ug/l | [12 empty] | 0 | 0 | 0 | 0 | bar: 2007-01-01; 2007-04-01; 2007-07-01; 2007-10-01
Endrin aldehyde |  | 0.028 | ug/l | 2007-01-01: ND; 2007-04-01: ND; 2007-07-01: 0.52; 2007-10-01: ND | 0.52 | 0.52 | 0.52 | 1
Endrin ketone |  | 0.028 | ug/l | [12 empty] | 0 | 0 | 0 | 0 | bar: 2007-01-01; 2007-04-01; 2007-07-01; 2007-10-01
Heptachlor |  | 0.028 | ug/l | [12 empty] | 0 | 0 | 0 | 0 | bar: 2007-01-01; 2007-04-01; 2007-07-01; 2007-10-01
Heptachlor epoxide |  | 0.028 | ug/l | [12 empty] | 0 | 0 | 0 | 0 | bar: 2007-01-01; 2007-04-01; 2007-07-01; 2007-10-01
Methoxychlor |  | 0.028 | ug/l | [12 empty] | 0 | 0 | 0 | 0 | bar: 2007-01-01; 2007-04-01; 2007-07-01; 2007-10-01
Toxaphene |  | 0.28 | ug/l | [12 empty] | 0 | 0 | 0 | 0 | bar: 2007-01-01; 2007-04-01; 2007-07-01; 2007-10-01
2,4-D |  | 2.1 | ug/l | [12 empty] | 0 | 0 | 0 | 0 | bar: 2007-01-01; 2007-04-01; 2007-07-01; 2007-10-01
2,4,5-TP(Silvex) |  | 0.52 | ug/l | [12 empty] | 0 | 0 | 0 | 0 | bar: 2007-01-01; 2007-04-01; 2007-07-01; 2007-10-01

## SC-4
| Location |  | SC-4
| Parameter | PQL | Unit
| Collection Date |  |  | 2007-01-01 | 2007-02-01 | 2007-03-01 | 2007-04-01 | 2007-05-01 | 2007-06-01 | 2007-07-01 | 2007-08-01 | 2007-09-01 | 2007-10-01 | 2007-11-01 | 2007-12-01 | MAX | MIN | AVE | #>LLD
DO | D.O. |  | mg/L | 10.7 | 12.66 | 3.35 | 5.07 | 8.3 | 10.3 | 10.5 | 7.5 | 5.92 | 9.9 | 9.42 | 6.88 | 12.66 | 3.35 | AVE | 12
pH | pH |  | SU | 7.1 | 6.5 | 6.95 | 7.3 | 7.3 | 6.8 | 7.2 | 7.2 | 7.28 | 7.2 | 6.72 | 6.95 | 7.3 | 6.5 | 7.0417 | 12
Temp | Temperature |  | . | 11 | 12 | 18 | 14.4 | 22.5 | 21.7 | 24.3 | 24.1 | 22.5 | 21.1 | 13 | 15.5 | 24.3 | 11 | 18.3417 | 12
H | Hardness | 10 | mg/L | 22 | 22 | 24 | 23 | 24 | 25 | 26 | 29 | 28 | 29 | 28 | 21 | 29 | 21 | 25.0833 | 12
Nitrite Nitrogen | Nitrite Nitrogen | 0.02 | mg/L | ND | ND | ND | ND | ND | ND | 0.063 | ND | 0.057 | ND | ND | ND | 0.063 | 0.063 | 0.06 | 2
Nitrate Nitrogen | Nitrate Nitrogen | 0.02 | mg/L | 0.044 | 0.077 | 0.06 | 0.056 | 0.16 | 0.15 | 0.046 | 0.064 | 0.053 | 0.15 | 0.12 | ND | 0.16 | 0.044 | 0.089091 | 11
Total Phospahte Phosphorus | Total Phosphaate Phosphorus | 0.01 | mg/L | 0.034 | 0.16 | 0.05 | 0.032 | 0.032 | 0.044 | 0.028 | 0.12 | 0.031 | 0.058 | 0.024 | 0.094 | 0.16 | 0.024 | 0.058917 | 12
TOC | TOC | 1 | mg/L | 5.5 | 3.8 | 5 | 4.7 | 4.2 | 9 | 6 | 3.8 | 4 | 3.3 | 4 | 6 | 9 | 3.3 | 4.9417 | 12
AL TOT | Aluminum | 0.02 | mg/L | 0.0318 | ND | 0.1026 | 0.2703 | 0.0525 | 0.1564 | 0.063 | 0.1348 | 0.024 | 0.2654 | 0.1251 | ND | 0.2703 | 0.024 | 0.12259 | 10
BE TOT | Beryllium | 0.0002 | mg/L | [12 empty] | 0 | 0 | #DIV/0! | 0 | bar: 2007-01-01 to 2007-12-01
CD TOT | Cadmium | 0.001 | mg/L | [12 empty] | 0 | 0 | #DIV/0! | 0 | bar: 2007-01-01 to 2007-12-01
CR TOT | Chromium | 0.001 | mg/L | [12 empty] | 0 | 0 | #DIV/0! | 0 | bar: 2007-01-01 to 2007-12-01
CU TOT | Copper | 0.002 | mg/L | ND | ND | ND | ND | 0.0079 | ND | ND | ND | 0.0024 | 0.005 | ND | ND | 0.0079 | 0.0024 | 0.0051 | 3
FE TOT | Iron | 0.01 | mg/L | 0.4861 | 0.4147 | 0.4875 | 0.4665 | 0.5767 | 0.8128 | 0.5743 | 0.8392 | 0.4108 | 1.365 | 0.4304 | 0.2083 | 1.365 | 0.2083 | 0.58936 | 12
HG TOT | Mercury | 0.02 | ug/L | ND | ND | ND | ND | ND | 0.02678 | ND | ND | ND | ND | ND | ND | 0.02678 | 0.02678 | 0.02678 | 1
MN TOT | Manganese | 0.001 | mg/L | 0.0546 | 0.0458 | 0.0575 | 0.0503 | 0.0452 | 0.0764 | 0.0543 | 0.1121 | 0.0379 | 0.1517 | 0.0521 | 0.029 | 0.1517 | 0.029 | 0.063908 | 12
NI TOT | Nickel | 0.001 | mg/L | ND | ND | ND | ND | ND | 0.0019 | 0.0017 | 0.0012 | ND | ND | ND | ND | 0.0019 | 0.0012 | 0.0016 | 3
PB TOT | Lead | 0.002 | mg/L | [12 empty] | 0 | 0 | #DIV/0! | 0 | bar: 2007-01-01 to 2007-12-01
TL TOT | Thallium | 0.005 | mg/L | ND | ND | ND | ND | 0.006 | ND | 0.0076 | ND | ND | ND | ND | ND | 0.0076 | 0.006 | 0.0068 | 2
ZN TOT | Zinc | 0.003 | mg/L | 0.0044 | 0.0096 | ND | 0.0087 | 0.0723 | 0.012 | 0.0069 | 0.0135 | ND | 0.0084 | ND | ND | 0.0723 | 0.0044 | 0.016975 | 8
TSS | Total Suspended Solid |  | mg/L | 3 | 2 | 2 | 3 | 3 | 13 | 6 | 12 | 4 | 21 | 10 | 2 | 21 | 2 | 6.75 | 12
Pesticides Herbicides |  | PQL | [15 empty] | #DIV/0! | 0
Aldrin |  | 0.028 | ug/l | [12 empty] | 0 | 0 | 0 | 0 | bar: 2007-01-01; 2007-04-01; 2007-07-01; 2007-10-01
Aroclor 1016 |  | 0.28 | ug/l | [12 empty] | 0 | 0 | 0 | 0 | bar: 2007-01-01; 2007-04-01; 2007-07-01; 2007-10-01
Aroclor 1221 |  | 0.28 | ug/l | [12 empty] | 0 | 0 | 0 | 0 | bar: 2007-01-01; 2007-04-01; 2007-07-01; 2007-10-01
Aroclor 1232 |  | 0.28 | ug/l | [12 empty] | 0 | 0 | 0 | 0 | bar: 2007-01-01; 2007-04-01; 2007-07-01; 2007-10-01
Aroclor 1242 |  | 0.28 | ug/l | [12 empty] | 0 | 0 | 0 | 0 | bar: 2007-01-01; 2007-04-01; 2007-07-01; 2007-10-01
Aroclor 1248 |  | 0.28 | ug/l | [12 empty] | 0 | 0 | 0 | 0 | bar: 2007-01-01; 2007-04-01; 2007-07-01; 2007-10-01
Aroclor 1254 |  | 0.28 | ug/l | [12 empty] | 0 | 0 | 0 | 0 | bar: 2007-01-01; 2007-04-01; 2007-07-01; 2007-10-01
Aroclor 1260 |  | 0.28 | ug/l | [12 empty] | 0 | 0 | 0 | 0 | bar: 2007-01-01; 2007-04-01; 2007-07-01; 2007-10-01
Alpha-BHC |  | 0.028 | ug/l | [12 empty] | 0 | 0 | 0 | 0 | bar: 2007-01-01; 2007-04-01; 2007-07-01; 2007-10-01
Beta-BHC |  | 0.028 | ug/l | [12 empty] | 0 | 0 | 0 | 0 | bar: 2007-01-01; 2007-04-01; 2007-07-01; 2007-10-01
Delta-BHC |  | 0.028 | ug/l | [12 empty] | 0 | 0 | 0 | 0 | bar: 2007-01-01; 2007-04-01; 2007-07-01; 2007-10-01
Gamma-BHC(lindane) |  | 0.028 | ug/l | [12 empty] | 0 | 0 | 0 | 0 | bar: 2007-01-01; 2007-04-01; 2007-07-01; 2007-10-01
Chlordane |  | 0.056 | ug/l | [12 empty] | 0 | 0 | 0 | 0 | bar: 2007-01-01; 2007-04-01; 2007-07-01; 2007-10-01
4,4-DDD |  | 0.028 | ug/l | [12 empty] | 0 | 0 | 0 | 0 | bar: 2007-01-01; 2007-04-01; 2007-07-01; 2007-10-01
4,4-DDE |  | 0.028 | ug/l | [12 empty] | 0 | 0 | 0 | 0 | bar: 2007-01-01; 2007-04-01; 2007-07-01; 2007-10-01
4,4-DDT |  | 0.028 | ug/l | [12 empty] | 0 | 0 | 0 | 0 | bar: 2007-01-01; 2007-04-01; 2007-07-01; 2007-10-01
Dieldrin |  | 0.028 | ug/l | [12 empty] | 0 | 0 | 0 | 0 | bar: 2007-01-01; 2007-04-01; 2007-07-01; 2007-10-01
Endosulfan I |  | 0.028 | ug/l | [12 empty] | 0 | 0 | 0 | 0 | bar: 2007-01-01; 2007-04-01; 2007-07-01; 2007-10-01
Endosulfan II |  | 0.028 | ug/l | [12 empty] | 0 | 0 | 0 | 0 | bar: 2007-01-01; 2007-04-01; 2007-07-01; 2007-10-01
Endosulfan sulfate |  | 0.028 | ug/l | [12 empty] | 0 | 0 | 0 | 0 | bar: 2007-01-01; 2007-04-01; 2007-07-01; 2007-10-01
Endrin |  | 0.028 | ug/l | [12 empty] | 0 | 0 | 0 | 0 | bar: 2007-01-01; 2007-04-01; 2007-07-01; 2007-10-01
Endrin aldehyde |  | 0.028 | ug/l | 2007-01-01: ND; 2007-04-01: ND; 2007-07-01: 0.37; 2007-10-01: ND | 0.37 | 0.37 | 0.37 | 1
Endrin ketone |  | 0.028 | ug/l | [12 empty] | 0 | 0 | 0 | 0 | bar: 2007-01-01; 2007-04-01; 2007-07-01; 2007-10-01
Heptachlor |  | 0.028 | ug/l | [12 empty] | 0 | 0 | 0 | 0 | bar: 2007-01-01; 2007-04-01; 2007-07-01; 2007-10-01
Heptachlor epoxide |  | 0.028 | ug/l | [12 empty] | 0 | 0 | 0 | 0 | bar: 2007-01-01; 2007-04-01; 2007-07-01; 2007-10-01
Methoxychlor |  | 0.028 | ug/l | [12 empty] | 0 | 0 | 0 | 0 | bar: 2007-01-01; 2007-04-01; 2007-07-01; 2007-10-01
Toxaphene |  | 0.28 | ug/l | [12 empty] | 0 | 0 | 0 | 0 | bar: 2007-01-01; 2007-04-01; 2007-07-01; 2007-10-01
2,4-D |  | 2.1 | ug/l | [12 empty] | 0 | 0 | 0 | 0 | bar: 2007-01-01; 2007-04-01; 2007-07-01; 2007-10-01
2,4,5-TP(Silvex) |  | 0.52 | ug/l | [12 empty] | 0 | 0 | 0 | 0 | bar: 2007-01-01; 2007-04-01; 2007-07-01; 2007-10-01

## TB-5
| Location |  | TB-5 |  |  | X
| Parameter | PQL | Unit
| Collection Date |  |  | 2007-01-01 | 2007-02-01 | 2007-03-01 | 2007-04-01 | 2007-05-01 | 2007-06-01 | 2007-07-01 | 2007-08-01 | 2007-09-01 | 2007-10-01 16:48 | 2007-11-01 | 2007-12-01 | MAX | MIN | AVE | #>LLD
DO | D.O. |  | mg/L | 9.37 | 11.6 | 4.17 | 10.8 | 15.4 | 8.7 | 12 | 8.2 | 6.3 | 8.1 | 10.05 | 8.75 | 15.4 | 4.17 | 9.4533 | 12
pH | pH |  | SU | 6.72 | 6.1 | 6.1 | 6.8 | 5.82 | 6.7 | 6.4 | 7 | 7.6 | 6.7 | 6.6 | 6.4 | 7.6 | 5.82 | 6.5783 | 12
Temp | Temperature |  | ° C | 11 | 12 | 14 | 9 | 16 | 20.9 | 22.5 | 22.6 | 21.2 | 20.6 | 9.7 | 14.9 | 22.6 | 9 | 16.2 | 12
H | Hardness | 10 | mg/L | [12 empty] | 0 | 0 | #DIV/0! | 0 | bar: 2007-01-01 to 2007-12-01
Nitrite Nitrogen | Nitrite Nitrogen | 0.02 | mg/L | ND | ND | ND | ND | ND | ND | ND | ND | ND | ND | ND | 0.022 | 0.022 | 0.022 | 0.022 | 1
Nitrate Nitrogen | Nitrate Nitrogen | 0.02 | mg/L | 0.13 | 0.12 | 0.15 | 0.051 | 0.1 | 0.077 | 0.04 | 0.026 | 0.048 | ND | 0.075 | ND | 0.15 | 0.026 | 0.0817 | 10
Total Phospahte Phosphorus | Total Phosphaate Phosphorus | 0.01 | mg/L | 5.9 | 0.033 | 0.096 | 0.089 | 0.048 | 0.15 | 0.15 | 0.35 | 0.092 | 0.09 | 0.13 | 0.049 | 5.9 | 0.033 | 0.59808 | 12
TOC | TOC | 1 | mg/L | 4.1 | 3.6 | 5.1 | 5 | 4.3 | 6.9 | 7.9 | 8.4 | 5 | 4 | 4 | 4.1 | 8.4 | 3.6 | 5.2 | 12
AL TOT | Aluminum | 0.02 | mg/L | 0.1293 | ND | 0.1778 | 0.2932 | 0.2437 | 0.1292 | 0.1624 | 0.106 | 0.0675 | 0.0622 | 0.1047 | 0.0709 | 0.2932 | 0.0622 | 0.14063 | 11
BE TOT | Beryllium | 0.0002 | mg/L | [12 empty] | 0 | 0 | #DIV/0! | 0 | bar: 2007-01-01 to 2007-12-01
CD TOT | Cadmium | 0.001 | mg/L | [12 empty] | 0 | 0 | #DIV/0! | 0 | bar: 2007-01-01 to 2007-12-01
CR TOT | Chromium | 0.001 | mg/L | ND | ND | ND | ND | ND | ND | 0.0012 | ND | ND | ND | ND | ND | 0.0012 | 0.0012 | 0.0012 | 1
CU TOT | Copper | 0.002 | mg/L | ND | ND | 0.0028 | ND | ND | 0.0037 | 0.0065 | 0.0056 | 0.0032 | 0.0133 | ND | ND | 0.0133 | 0.0028 | 0.00585 | 6
FE TOT | Iron | 0.01 | mg/L | 1.364 | 0.7713 | 1.239 | 1.972 | 2.571 | 3.587 | 3.167 | 3.682 | 2.657 | 2.501 | 1.175 | 1.518 | 3.682 | 0.7713 | 2.1837 | 12
HG TOT | Mercury | 0.02 | ug/L | ND | ND | ND | ND | ND | 0.02603 | ND | ND | ND | ND | ND | ND | 0.02603 | 0.02603 | 0.02603 | 1
MN TOT | Manganese | 0.001 | mg/L | 0.0866 | 0.0405 | 0.0535 | 0.0848 | 0.0851 | 0.1242 | 0.1215 | 0.1553 | 0.0517 | 0.054 | 0.059 | 0.05 | 0.1553 | 0.0405 | 0.080517 | 12
NI TOT | Nickel | 0.001 | mg/L | 0.0091 | 0.0035 | 0.0091 | 0.0046 | 0.0056 | 0.017 | 0.021 | 0.0078 | 0.0048 | 0.0054 | 0.0021 | 0.0036 | 0.021 | 0.0021 | 0.0078 | 12
PB TOT | Lead | 0.002 | mg/L | [12 empty] | 0 | 0 | #DIV/0! | 0 | bar: 2007-01-01 to 2007-12-01
| Thallium | 0.005 | mg/L | ND | ND | ND | ND | ND | ND | 0.0076 | ND | 0.0063 | ND | ND | ND | 0.0076 | 0.0063 | 0.00695 | 2
ZN TOT | Zinc | 0.003 | mg/L | 0.0083 | 0.0067 | 0.0062 | 0.0053 | 0.0296 | 0.2023 | 0.077 | 0.0095 | 0.0112 | 0.0142 | ND | 0.0032 | 0.2023 | 0.0032 | 0.033955 | 11
TSS | Total Suspended Solid |  | mg/L | 6 | 3 | 3 | 6 | 5 | 17 | 15 | 16 | 5 | 5 | 5 | 5 | 17 | 3 | 7.5833 | 12
Pesticides Herbicides |  | PQL | [15 empty] | #DIV/0! | 0
Aldrin |  | 0.028 | ug/l | [12 empty] | 0 | 0 | 0 | 0 | bar: 2007-01-01; 2007-04-01; 2007-07-01; 2007-10-01 16:48
Aroclor 1016 |  | 0.28 | ug/l | [12 empty] | 0 | 0 | 0 | 0 | bar: 2007-01-01; 2007-04-01; 2007-07-01; 2007-10-01 16:48
Aroclor 1221 |  | 0.28 | ug/l | [12 empty] | 0 | 0 | 0 | 0 | bar: 2007-01-01; 2007-04-01; 2007-07-01; 2007-10-01 16:48
Aroclor 1232 |  | 0.28 | ug/l | [12 empty] | 0 | 0 | 0 | 0 | bar: 2007-01-01; 2007-04-01; 2007-07-01; 2007-10-01 16:48
Aroclor 1242 |  | 0.28 | ug/l | [12 empty] | 0 | 0 | 0 | 0 | bar: 2007-01-01; 2007-04-01; 2007-07-01; 2007-10-01 16:48
Aroclor 1248 |  | 0.28 | ug/l | [12 empty] | 0 | 0 | 0 | 0 | bar: 2007-01-01; 2007-04-01; 2007-07-01; 2007-10-01 16:48
Aroclor 1254 |  | 0.28 | ug/l | [12 empty] | 0 | 0 | 0 | 0 | bar: 2007-01-01; 2007-04-01; 2007-07-01; 2007-10-01 16:48
Aroclor 1260 |  | 0.28 | ug/l | [12 empty] | 0 | 0 | 0 | 0 | bar: 2007-01-01; 2007-04-01; 2007-07-01; 2007-10-01 16:48
Alpha-BHC |  | 0.028 | ug/l | [12 empty] | 0 | 0 | 0 | 0 | bar: 2007-01-01; 2007-04-01; 2007-07-01; 2007-10-01 16:48
Beta-BHC |  | 0.027 | ug/l | 2007-01-01: ND; 2007-04-01: 0.034; 2007-07-01: ND; 2007-10-01 16:48: ND | 0.034 | 0.034 | 0.034 | 1
Delta-BHC |  | 0.028 | ug/l | [12 empty] | 0.034 | 0 | 0.034 | 0 | bar: 2007-01-01; 2007-04-01; 2007-07-01; 2007-10-01 16:48
Gamma-BHC(lindane) |  | 0.028 | ug/l | [12 empty] | 0 | 0 | 0 | 0 | bar: 2007-01-01; 2007-04-01; 2007-07-01; 2007-10-01 16:48
Chlordane |  | 0.056 | ug/l | [12 empty] | 0 | 0 | 0 | 0 | bar: 2007-01-01; 2007-04-01; 2007-07-01; 2007-10-01 16:48
4,4-DDD |  | 0.028 | ug/l | [12 empty] | 0 | 0 | 0 | 0 | bar: 2007-01-01; 2007-04-01; 2007-07-01; 2007-10-01 16:48
4,4-DDE |  | 0.028 | ug/l | [12 empty] | 0 | 0 | 0 | 0 | bar: 2007-01-01; 2007-04-01; 2007-07-01; 2007-10-01 16:48
4,4-DDT |  | 0.028 | ug/l | [12 empty] | 0 | 0 | 0 | 0 | bar: 2007-01-01; 2007-04-01; 2007-07-01; 2007-10-01 16:48
Dieldrin |  | 0.028 | ug/l | [12 empty] | 0 | 0 | 0 | 0 | bar: 2007-01-01; 2007-04-01; 2007-07-01; 2007-10-01 16:48
Endosulfan I |  | 0.028 | ug/l | [12 empty] | 0 | 0 | 0 | 0 | bar: 2007-01-01; 2007-04-01; 2007-07-01; 2007-10-01 16:48
Endosulfan II |  | 0.028 | ug/l | [12 empty] | 0 | 0 | 0 | 0 | bar: 2007-01-01; 2007-04-01; 2007-07-01; 2007-10-01 16:48
Endosulfan sulfate |  | 0.028 | ug/l | [12 empty] | 0 | 0 | 0 | 0 | bar: 2007-01-01; 2007-04-01; 2007-07-01; 2007-10-01 16:48
Endrin |  | 0.028 | ug/l | [12 empty] | 0 | 0 | 0 | 0 | bar: 2007-01-01; 2007-04-01; 2007-07-01; 2007-10-01 16:48
Endrin aldehyde |  | 0.028 | ug/l | [12 empty] | 0 | 0 | 0 | 0 | bar: 2007-01-01; 2007-04-01; 2007-07-01; 2007-10-01 16:48
Endrin ketone |  | 0.028 | ug/l | [12 empty] | 0 | 0 | 0 | 0 | bar: 2007-01-01; 2007-04-01; 2007-07-01; 2007-10-01 16:48
Heptachlor |  | 0.028 | ug/l | [12 empty] | 0 | 0 | 0 | 0 | bar: 2007-01-01; 2007-04-01; 2007-07-01; 2007-10-01 16:48
Heptachlor epoxide |  | 0.028 | ug/l | [12 empty] | 0 | 0 | 0 | 0 | bar: 2007-01-01; 2007-04-01; 2007-07-01; 2007-10-01 16:48
Methoxychlor |  | 0.028 | ug/l | [12 empty] | 0 | 0 | 0 | 0 | bar: 2007-01-01; 2007-04-01; 2007-07-01; 2007-10-01 16:48
Toxaphene |  | 0.28 | ug/l | [12 empty] | 0 | 0 | 0 | 0 | bar: 2007-01-01; 2007-04-01; 2007-07-01; 2007-10-01 16:48
2,4-D |  | 2.1 | ug/l | [12 empty] | 0 | 0 | 0 | 0 | bar: 2007-01-01; 2007-04-01; 2007-07-01; 2007-10-01 16:48
2,4,5-TP(Silvex) |  | 0.52 | ug/l | [12 empty] | 0 | 0 | 0 | 0 | bar: 2007-01-01; 2007-04-01; 2007-07-01; 2007-10-01 16:48

## TC-1
| Location |  | TC-1 |  |  | X
| Parameter | PQL | Unit
| Collection Date |  |  | 2007-01-01 | 2007-02-01 | 2007-03-01 | 2007-04-01 | 2007-05-01 | 2007-06-01 | 2007-07-01 | 2007-08-01 | 2007-09-01 | 2007-10-01 | 2007-11-01 | 2007-12-01 | MAX | MIN | AVE | #>LLD
DO | D.O. |  | mg/L | 10.51 | 11.03 | 5.47 | 8.24 | 12.86 | 9.3 | 7 | 7.5 | 5 | 8.5 | 7.78 | 8.02 | 12.86 | 5 | 8.4342 | 12
pH | pH |  | SU | 7.1 | 6.4 | 6.6 | 6.5 | 6.8 | 5.9 | 6 | 6.6 | 6.3 | 6.2 | 5.95 | 6.6 | 7.1 | 5.9 | 6.4125 | 12
Temp | Temperature |  | ° C | 7 | 12.3 | 11 | 7.9 | 17.5 | 21.1 | 23.3 | 23.1 | 21 | 20.3 | 7.5 | 15 | 23.3 | 7 | 15.5833 | 12
H | Hardness | 10 | mg/L | ND | 11 | 12 | 11 | 12 | 15 | 13 | 14 | 13 | 14 | 12 | ND | 15 | 11 | 12.7 | 10
Nitrite Nitrogen | Nitrite Nitrogen | 0.02 | mg/L | ND | ND | ND | ND | ND | ND | 0.051 | ND | 0.088 | ND | ND | ND | 0.088 | 0.088 | 0.0695 | 2
Nitrate Nitrogen | Nitrate Nitrogen | 0.02 | mg/L | 0.067 | 0.041 | 0.074 | 0.04 | 0.061 | 0.082 | 0.039 | 0.044 | ND | 0.068 | 0.068 | 0.033 | 0.082 | 0.033 | 0.056091 | 11
Total Phospahte Phosphorus | Total Phosphaate Phosphorus | 0.01 | mg/L | 0.043 | 0.036 | 0.049 | 0.055 | 0.07 | 0.14 | 0.12 | 0.14 | 0.073 | 0.06 | 0.029 | 0.039 | 0.14 | 0.029 | 0.071167 | 12
TOC | TOC | 1 | mg/L | 4.8 | 4 | 4.4 | 4.5 | 5.3 | 9.9 | 8.2 | 5.6 | 4 | 4.8 | 4.6 | 4.6 | 9.9 | 4 | 5.3917 | 12
AL TOT | Aluminum | 0.02 | mg/L | ND | ND | 0.1216 | 0.274 | 0.0404 | 0.0312 | 0.0234 | 0.0592 | 0.0321 | 0.042 | 0.0542 | ND | 0.274 | 0.0234 | 0.075344 | 9
BE TOT | Beryllium | 0.0002 | mg/L | [12 empty] | 0 | 0 | #DIV/0! | 0 | bar: 2007-01-01 to 2007-12-01
CD TOT | Cadmium | 0.001 | mg/L | [12 empty] | 0 | 0 | #DIV/0! | 0 | bar: 2007-01-01 to 2007-12-01
CR TOT | Chromium | 0.001 | mg/L | [12 empty] | 0 | 0 | #DIV/0! | 0 | bar: 2007-01-01 to 2007-12-01
CU TOT | Copper | 0.002 | mg/L | ND | ND | ND | ND | ND | ND | ND | 0.0042 | 0.00025 | 0.0042 | ND | ND | 0.0042 | 0.00025 | 0.0028833 | 3
FE TOT | Iron | 0.01 | mg/L | 0.3481 | 0.2303 | 0.4072 | 0.4741 | 0.6264 | 1.735 | 1.174 | 0.9332 | 0.7556 | 0.566 | 0.2799 | 0.2598 | 1.735 | 0.2303 | 0.64913 | 12
HG TOT | Mercury | 0.02 | ug/L | ND | ND | ND | ND | ND | ND | ND | ND | ND | ND | ND | 0.02248 | 0.02248 | 0.02248 | 0.02248 | 1
MN TOT | Manganese | 0.001 | mg/L | 0.0145 | 0.0133 | 0.0247 | 0.0258 | 0.0226 | 0.0346 | 0.0297 | 0.0411 | 0.0488 | 0.0322 | 0.0174 | 0.0254 | 0.0488 | 0.0133 | 0.027508 | 12
NI TOT | Nickel | 0.001 | mg/L | ND | ND | ND | 0.0012 | ND | 0.0055 | 0.002 | 0.0041 | ND | 0.0013 | ND | ND | 0.0055 | 0.0012 | 0.00282 | 5
PB TOT | Lead | 0.002 | mg/L | [12 empty] | 0 | 0 | #DIV/0! | 0 | bar: 2007-01-01 to 2007-12-01
TL TOT | Thallium | 0.005 | mg/L | ND | ND | ND | ND | ND | ND | 0.0139 | ND | ND | 0.0052 | ND | ND | 0.0139 | 0.0052 | 0.00955 | 2
ZN TOT | Zinc | 0.003 | mg/L | ND | 0.0066 | 0.0062 | 0.0124 | 0.0182 | 0.0244 | 0.021 | 0.032 | 0.0074 | 0.0106 | ND | ND | 0.032 | 0.0062 | 0.015422 | 9
TSS | Total Suspended Solid |  | mg/L | 2 | 2 | 6 | 8 | 6 | 6 | 2 | 5 | 5 | 3 | 6 | 3 | 8 | 2 | 4.5 | 12
Pesticides Herbicides |  | PQL | [15 empty] | #DIV/0! | 0
Aldrin |  | 0.028 | ug/l | [12 empty] | 0 | 0 | 0 | 0 | bar: 2007-01-01; 2007-04-01; 2007-07-01; 2007-10-01
Aroclor 1016 |  | 0.28 | ug/l | [12 empty] | 0 | 0 | 0 | 0 | bar: 2007-01-01; 2007-04-01; 2007-07-01; 2007-10-01
Aroclor 1221 |  | 0.28 | ug/l | [12 empty] | 0 | 0 | 0 | 0 | bar: 2007-01-01; 2007-04-01; 2007-07-01; 2007-10-01
Aroclor 1232 |  | 0.28 | ug/l | [12 empty] | 0 | 0 | 0 | 0 | bar: 2007-01-01; 2007-04-01; 2007-07-01; 2007-10-01
Aroclor 1242 |  | 0.28 | ug/l | [12 empty] | 0 | 0 | 0 | 0 | bar: 2007-01-01; 2007-04-01; 2007-07-01; 2007-10-01
Aroclor 1248 |  | 0.28 | ug/l | [12 empty] | 0 | 0 | 0 | 0 | bar: 2007-01-01; 2007-04-01; 2007-07-01; 2007-10-01
Aroclor 1254 |  | 0.28 | ug/l | [12 empty] | 0 | 0 | 0 | 0 | bar: 2007-01-01; 2007-04-01; 2007-07-01; 2007-10-01
Aroclor 1260 |  | 0.28 | ug/l | [12 empty] | 0 | 0 | 0 | 0 | bar: 2007-01-01; 2007-04-01; 2007-07-01; 2007-10-01
Alpha-BHC |  | 0.028 | ug/l | [12 empty] | 0 | 0 | 0 | 0 | bar: 2007-01-01; 2007-04-01; 2007-07-01; 2007-10-01
Beta-BHC |  | 0.028 | ug/l | [12 empty] | 0 | 0 | 0 | 0 | bar: 2007-01-01; 2007-04-01; 2007-07-01; 2007-10-01
Delta-BHC |  | 0.028 | ug/l | [12 empty] | 0 | 0 | 0 | 0 | bar: 2007-01-01; 2007-04-01; 2007-07-01; 2007-10-01
Gamma-BHC(lindane) |  | 0.028 | ug/l | [12 empty] | 0 | 0 | 0 | 0 | bar: 2007-01-01; 2007-04-01; 2007-07-01; 2007-10-01
Chlordane |  | 0.056 | ug/l | [12 empty] | 0 | 0 | 0 | 0 | bar: 2007-01-01; 2007-04-01; 2007-07-01; 2007-10-01
4,4-DDD |  | 0.028 | ug/l | [12 empty] | 0 | 0 | 0 | 0 | bar: 2007-01-01; 2007-04-01; 2007-07-01; 2007-10-01
4,4-DDE |  | 0.028 | ug/l | [12 empty] | 0 | 0 | 0 | 0 | bar: 2007-01-01; 2007-04-01; 2007-07-01; 2007-10-01
4,4-DDT |  | 0.028 | ug/l | [12 empty] | 0 | 0 | 0 | 0 | bar: 2007-01-01; 2007-04-01; 2007-07-01; 2007-10-01
Dieldrin |  | 0.028 | ug/l | [12 empty] | 0 | 0 | 0 | 0 | bar: 2007-01-01; 2007-04-01; 2007-07-01; 2007-10-01
Endosulfan I |  | 0.028 | ug/l | [12 empty] | 0 | 0 | 0 | 0 | bar: 2007-01-01; 2007-04-01; 2007-07-01; 2007-10-01
Endosulfan II |  | 0.028 | ug/l | [12 empty] | 0 | 0 | 0 | 0 | bar: 2007-01-01; 2007-04-01; 2007-07-01; 2007-10-01
Endosulfan sulfate |  | 0.028 | ug/l | [12 empty] | 0 | 0 | 0 | 0 | bar: 2007-01-01; 2007-04-01; 2007-07-01; 2007-10-01
Endrin |  | 0.028 | ug/l | [12 empty] | 0 | 0 | 0 | 0 | bar: 2007-01-01; 2007-04-01; 2007-07-01; 2007-10-01
Endrin aldehyde |  | 0.028 | ug/l | [12 empty] | 0 | 0 | 0 | 0 | bar: 2007-01-01; 2007-04-01; 2007-07-01; 2007-10-01
Endrin ketone |  | 0.028 | ug/l | [12 empty] | 0 | 0 | 0 | 0 | bar: 2007-01-01; 2007-04-01; 2007-07-01; 2007-10-01
Heptachlor |  | 0.028 | ug/l | [12 empty] | 0 | 0 | 0 | 0 | bar: 2007-01-01; 2007-04-01; 2007-07-01; 2007-10-01
Heptachlor epoxide |  | 0.028 | ug/l | [12 empty] | 0 | 0 | 0 | 0 | bar: 2007-01-01; 2007-04-01; 2007-07-01; 2007-10-01
Methoxychlor |  | 0.028 | ug/l | [12 empty] | 0 | 0 | 0 | 0 | bar: 2007-01-01; 2007-04-01; 2007-07-01; 2007-10-01
Toxaphene |  | 0.28 | ug/l | [12 empty] | 0 | 0 | 0 | 0 | bar: 2007-01-01; 2007-04-01; 2007-07-01; 2007-10-01
2,4-D |  | 2.1 | ug/l | [12 empty] | 0 | 0 | 0 | 0 | bar: 2007-01-01; 2007-04-01; 2007-07-01; 2007-10-01
2,4,5-TP(Silvex) |  | 0.52 | ug/l | [12 empty] | 0 | 0 | 0 | 0 | bar: 2007-01-01; 2007-04-01; 2007-07-01; 2007-10-01

## U3R-1A
| Location |  | U3R-1A
| Parameter | PQL | Unit |  |  | X
| Collection Date |  |  | 2007-01-01 | 2007-02-01 | 2007-03-01 | 2007-04-01 | 2007-05-01 | 2007-06-01 | 2007-07-01 | 2007-08-01 | 2007-09-01 | 2007-10-01 | 2007-11-01 | 2007-12-01 | MAX | MIN | AVE | #>LLD
DO | D.O. |  | mg/L | 10.58 | 10.67 | 4.35 | 8.31 | 14.3 | 10.8 | 9.98 | 8.3 | 5.8 | 8.6 | 8.07 | 9.2 | 10.01 | 4.35 | 9.08 | 12
pH | pH |  | SU | 6.68 | 5.7 | 5.9 | 6.3 | 5.75 | 5.8 | 5.4 | 6.1 | 5.75 | 6.3 | 5.78 | 5.6 | 6.68 | 5.4 | 5.9217 | 12
Temp | Temperature |  | ° C | 11 | 14 | 14 | 10.4 | 17 | 19.7 | 21 | 21.1 | 19.1 | 19.6 | 10.3 | 16.1 | 21.1 | 10.3 | 16.1083 | 12
H | Hardness | 10 | mg/L | [12 empty] | 0 | 0 | #DIV/0! | 0 | bar: 2007-01-01 to 2007-12-01
Nitrite Nitrogen | Nitrite Nitrogen | 0.02 | mg/L | ND | ND | ND | ND | ND | ND | 0.046 | ND | 0.041 | ND | ND | ND | 0.046 | 0.046 | 0.0435 | 2
Nitrate Nitrogen | Nitrate Nitrogen | 0.02 | mg/L | 0.24 | 0.26 | 0.26 | 0.27 | 0.26 | 0.1 | ND | 0.24 | 0.025 | 0.26 | 0.029 | 0.3 | 0.3 | 0.025 | 0.204 | 11
Total Phospahte Phosphorus | Total Phosphaate Phosphorus | 0.01 | mg/L | 0.018 | 0.019 | 0.02 | 0.063 | 0.024 | 0.034 | 0.032 | 0.048 | 0.029 | 0.021 | 0.015 | 0.025 | 0.063 | 0.015 | 0.029 | 12
TOC | TOC | 1 | mg/L | 3.1 | 2.3 | 2 | 2.4 | 4.5 | 4.7 | 2.9 | 2.2 | 3.4 | 3.5 | 1.9 | 2.8 | 4.7 | 1.9 | 2.975 | 12
AL TOT | Aluminum | 0.02 | mg/L | 0.0768 | ND | 0.1206 | 0.2476 | 0.0354 | 0.125 | 0.0764 | ND | 0.069 | 0.064 | 0.1081 | 0.0317 | 0.2476 | 0.0317 | 0.09546 | 10
BE TOT | Beryllium | 0.0002 | mg/L | ND | ND | ND | ND | ND | ND | ND | 0.0003 | ND | ND | ND | ND | 0.0003 | 0.0003 | 0.0003 | 1
CD TOT | Cadmium | 0.001 | mg/L | [12 empty] | 0 | 0 | #DIV/0! | 0 | bar: 2007-01-01 to 2007-12-01
CR TOT | Chromium | 0.001 | mg/L | [12 empty] | 0 | 0 | #DIV/0! | 0 | bar: 2007-01-01 to 2007-12-01
CU TOT | Copper | 0.002 | mg/L | ND | ND | ND | ND | 0.0245 | ND | ND | ND | 0.0024 | 0.0044 | ND | ND | 0.0245 | 0.0024 | 0.010433 | 3
FE TOT | Iron | 0.01 | mg/L | 0.3009 | 0.2348 | 0.2526 | 0.2869 | 0.3636 | 0.5317 | 0.3746 | 0.3547 | 0.3555 | 0.3601 | 0.3121 | 0.2544 | 0.5317 | 0.2348 | 0.33182 | 12
HG TOT | Mercury | 0.02 | ug/L | ND | ND | ND | ND | ND | ND | ND | ND | ND | ND | ND | 0.0248 | 0.0248 | 0.0248 | 0.0248 | 1
MN TOT | Manganese | 0.001 | mg/L | 0.0106 | 0.0077 | 0.0082 | 0.0084 | 0.0106 | 0.0145 | 0.0115 | 0.01 | 0.0102 | 0.0085 | 0.0096 | 0.0084 | 0.0145 | 0.0077 | 0.00985 | 12
NI TOT | Nickel | 0.001 | mg/L | ND | ND | 0.0015 | 0.0013 | 0.0011 | 0.0036 | 0.0022 | 0.0012 | ND | ND | ND | ND | 0.0036 | 0.0011 | 0.0018167 | 6
PB TOT | Lead | 0.002 | mg/L | [12 empty] | 0 | 0 | #DIV/0! | 0 | bar: 2007-01-01 to 2007-12-01
TL TOT | Thallium | 0.005 | mg/L | [12 empty] | 0 | 0 | #DIV/0! | 0 | bar: 2007-01-01 to 2007-12-01
ZN TOT | Zinc | 0.003 | mg/L | 0.0039 | 0.0051 | 0.0076 | 0.0077 | 0.1669 | 0.0533 | 0.0226 | 0.0061 | 0.0165 | 0.0105 | 0.0083 | ND | 0.1669 | 0.0039 | 0.028045 | 11
TSS | Total Suspended Solid |  | mg/L | 4 | 3 | 3 | 5 | 3 | 9 | 6 | 4 | 5 | 3 | 7 | 3 | 7.2 |  | 4.7846 | 13
Pesticides Herbicides |  | PQL | [15 empty] | #DIV/0! | 0
Aldrin |  | 0.028 | ug/l | [12 empty] | 0 | 0 | 0 | 0 | bar: 2007-01-01; 2007-04-01; 2007-07-01; 2007-10-01
Aroclor 1016 |  | 0.28 | ug/l | [12 empty] | 0 | 0 | 0 | 0 | bar: 2007-01-01; 2007-04-01; 2007-07-01; 2007-10-01
Aroclor 1221 |  | 0.28 | ug/l | [12 empty] | 0 | 0 | 0 | 0 | bar: 2007-01-01; 2007-04-01; 2007-07-01; 2007-10-01
Aroclor 1232 |  | 0.28 | ug/l | [12 empty] | 0 | 0 | 0 | 0 | bar: 2007-01-01; 2007-04-01; 2007-07-01; 2007-10-01
Aroclor 1242 |  | 0.28 | ug/l | [12 empty] | 0 | 0 | 0 | 0 | bar: 2007-01-01; 2007-04-01; 2007-07-01; 2007-10-01
Aroclor 1248 |  | 0.28 | ug/l | [12 empty] | 0 | 0 | 0 | 0 | bar: 2007-01-01; 2007-04-01; 2007-07-01; 2007-10-01
Aroclor 1254 |  | 0.28 | ug/l | [12 empty] | 0 | 0 | 0 | 0 | bar: 2007-01-01; 2007-04-01; 2007-07-01; 2007-10-01
Aroclor 1260 |  | 0.28 | ug/l | [12 empty] | 0 | 0 | 0 | 0 | bar: 2007-01-01; 2007-04-01; 2007-07-01; 2007-10-01
Alpha-BHC |  | 0.028 | ug/l | [12 empty] | 0 | 0 | 0 | 0 | bar: 2007-01-01; 2007-04-01; 2007-07-01; 2007-10-01
Beta-BHC |  | 0.028 | ug/l | 2007-01-01: ND; 2007-04-01: 0.044; 2007-07-01: ND; 2007-10-01: ND | 0.044 | 0.044 | 0.044 | 1
Delta-BHC |  | 0.028 | ug/l | [12 empty] | 0.044 | 0 | 0.044 | 0 | bar: 2007-01-01; 2007-04-01; 2007-07-01; 2007-10-01
Gamma-BHC(lindane) |  | 0.028 | ug/l | [12 empty] | 0 | 0 | 0 | 0 | bar: 2007-01-01; 2007-04-01; 2007-07-01; 2007-10-01
Chlordane |  | 0.056 | ug/l | [12 empty] | 0 | 0 | 0 | 0 | bar: 2007-01-01; 2007-04-01; 2007-07-01; 2007-10-01
4,4-DDD |  | 0.028 | ug/l | [12 empty] | 0 | 0 | 0 | 0 | bar: 2007-01-01; 2007-04-01; 2007-07-01; 2007-10-01
4,4-DDE |  | 0.028 | ug/l | [12 empty] | 0 | 0 | 0 | 0 | bar: 2007-01-01; 2007-04-01; 2007-07-01; 2007-10-01
4,4-DDT |  | 0.028 | ug/l | [12 empty] | 0 | 0 | 0 | 0 | bar: 2007-01-01; 2007-04-01; 2007-07-01; 2007-10-01
Dieldrin |  | 0.028 | ug/l | [12 empty] | 0 | 0 | 0 | 0 | bar: 2007-01-01; 2007-04-01; 2007-07-01; 2007-10-01
Endosulfan I |  | 0.028 | ug/l | [12 empty] | 0 | 0 | 0 | 0 | bar: 2007-01-01; 2007-04-01; 2007-07-01; 2007-10-01
Endosulfan II |  | 0.028 | ug/l | [12 empty] | 0 | 0 | 0 | 0 | bar: 2007-01-01; 2007-04-01; 2007-07-01; 2007-10-01
Endosulfan sulfate |  | 0.028 | ug/l | [12 empty] | 0 | 0 | 0 | 0 | bar: 2007-01-01; 2007-04-01; 2007-07-01; 2007-10-01
Endrin |  | 0.028 | ug/l | [12 empty] | 0 | 0 | 0 | 0 | bar: 2007-01-01; 2007-04-01; 2007-07-01; 2007-10-01
Endrin aldehyde |  | 0.028 | ug/l | [12 empty] | 0 | 0 | 0 | 0 | bar: 2007-01-01; 2007-04-01; 2007-07-01; 2007-10-01
Endrin ketone |  | 0.028 | ug/l | [12 empty] | 0 | 0 | 0 | 0 | bar: 2007-01-01; 2007-04-01; 2007-07-01; 2007-10-01
Heptachlor |  | 0.028 | ug/l | [12 empty] | 0 | 0 | 0 | 0 | bar: 2007-01-01; 2007-04-01; 2007-07-01; 2007-10-01
Heptachlor epoxide |  | 0.028 | ug/l | [12 empty] | 0 | 0 | 0 | 0 | bar: 2007-01-01; 2007-04-01; 2007-07-01; 2007-10-01
Methoxychlor |  | 0.028 | ug/l | [12 empty] | 0 | 0 | 0 | 0 | bar: 2007-01-01; 2007-04-01; 2007-07-01; 2007-10-01
Toxaphene |  | 0.28 | ug/l | [12 empty] | 0 | 0 | 0 | 0 | bar: 2007-01-01; 2007-04-01; 2007-07-01; 2007-10-01
2,4-D |  | 2.1 | ug/l | [12 empty] | 0 | 0 | 0 | 0 | bar: 2007-01-01; 2007-04-01; 2007-07-01; 2007-10-01
2,4,5-TP(Silvex) |  | 0.52 | ug/l | [12 empty] | 0 | 0 | 0 | 0 | bar: 2007-01-01; 2007-04-01; 2007-07-01; 2007-10-01

## U3R-4
| Location |  | U3R-4
| Parameter | PQL | Unit
| Collection Date |  |  | 2007-01-01 | 2007-02-01 | 2007-03-01 | 2007-04-01 | 2007-05-01 | 2007-06-01 | 2007-07-01 | 2007-08-01 | 2007-09-01 | 2007-10-01 | 2007-11-01 | 2007-12-01 | MAX | MIN | AVE | #>LLD
DO | D.O. |  | mg/L | 9.98 | 12.33 | 7.42 | 10 | 16.12 | 10.8 | 6.4 | 8.2 | 6.8 | 8.5 | 10.41 | 8.59 | 16.12 | 6.4 | 9.6292 | 12
pH | pH |  | SU | 7.04 | 6.2 | 6.2 | 7 | 5.96 | 6.4 | 6.4 | 6.6 | 7.55 | 5.2 | 7.02 | 6.4 | 7.55 | 5.2 | 6.4975 | 12
Temp | Temperature |  | ° C | 11 | 12 | 18 | 15.3 | 19 | 21.4 | 23.4 | 23.2 | 23.3 | 20.6 | 16.7 | 15.5 | 23.4 | 11 | 18.2833 | 12
H | Hardness | 10 | mg/L | [12 empty] | 0 | 0 | #DIV/0! | 0 | bar: 2007-01-01 to 2007-12-01
Nitrite Nitrogen | Nitrite Nitrogen | 0.02 | mg/L | ND | ND | ND | ND | ND | ND | 0.058 | ND | ND | ND | ND | ND | 0.058 | 0.058 | 0.058 | 1
Nitrate Nitrogen | Nitrate Nitrogen | 0.02 | mg/L | 0.11 | 0.11 | 0.13 | 0.15 | 0.12 | 0.11 | ND | 0.12 | 0.16 | 0.18 | 0.22 | 0.13 | 0.22 | 0.11 | 0.14 | 11
Total Phospahte Phosphorus | Total Phosphaate Phosphorus | 0.01 | mg/L | 0.032 | 0.034 | 0.036 | 0.028 | 0.057 | 0.058 | 0.045 | 0.052 | 0.03 | 0.039 | 0.026 | 0.032 | 0.058 | 0.026 | 0.039083 | 12
TOC | TOC | 1 | mg/L | 6 | 3.8 | 3.9 | 2.7 | 3.7 | 4.3 | 4.8 | 2.7 | 3.9 | 2.8 | 3.2 | 2.6 | 6 | 2.6 | 3.7 | 12
AL TOT | Aluminum | 0.02 | mg/L | 0.2583 | 0.0609 | 0.2145 | 0.3202 | 0.1936 | 0.2116 | 0.1296 | 0.06 | 0.0817 | 0.1084 | 0.1053 | 0.0528 | 0.3202 | 0.0528 | 0.14974 | 12
BE TOT | Beryllium | 0.0002 | mg/L | ND | ND | ND | ND | ND | ND | ND | ND | ND | ND | ND | 0.0003 | 0.0003 | 0.0003 | 0.0003 | 1
CD TOT | Cadmium | 0.001 | mg/L | [12 empty] | 0 | 0 | #DIV/0! | 0 | bar: 2007-01-01 to 2007-12-01
CR TOT | Chromium | 0.001 | mg/L | [12 empty] | 0 | 0 | #DIV/0! | 0 | bar: 2007-01-01 to 2007-12-01
CU TOT | Copper | 0.002 | mg/L | ND | ND | ND | ND | ND | ND | 0.0061 | ND | 0.0025 | 0.0027 | 0.0068 | ND | 0.0068 | 0.0025 | 0.004525 | 4
FE TOT | Iron | 0.01 | mg/L | 0.4828 | 0.3487 | 0.4079 | 0.3793 | 0.5971 | 0.7771 | 0.5749 | 0.4329 | 0.3641 | 0.3974 | 0.2525 | 0.2899 | 0.7771 | 0.2525 | 0.44205 | 12
HG TOT | Mercury | 0.02 | ug/L | ND | ND | ND | ND | ND | 0.02372 | ND | ND | ND | ND | ND | 0.02446 | 0.02446 | 0.02372 | 0.02409 | 2
MN TOT | Manganese | 0.001 | mg/L | 0.0292 | 0.0201 | 0.0216 | 0.0178 | 0.0213 | 0.0245 | 0.0171 | 0.0178 | 0.0151 | 0.0152 | 0.0126 | 0.0136 | 0.0292 | 0.0126 | 0.018825 | 12
NI TOT | Nickel | 0.001 | mg/L | 0.0011 | 0.0011 | ND | ND | ND | 0.0024 | 0.0039 | 0.0012 | ND | ND | ND | ND | 0.0039 | 0.0011 | 0.00194 | 5
PB TOT | Lead | 0.002 | mg/L | [12 empty] | 0 | 0 | #DIV/0! | 0 | bar: 2007-01-01 to 2007-12-01
TL TOT | Thallium | 0.005 | mg/L | ND | ND | ND | ND | ND | ND | 0.0116 | ND | ND | ND | ND | ND | 0.0116 | 0.0116 | 0.0116 | 1
ZN TOT | Zinc | 0.003 | mg/L | 0.0047 | 0.0095 | 0.0062 | 0.0062 | ND | 0.0236 | 0.0156 | 0.0055 | 0.006 | 0.0087 | 0.0078 | 0.0059 | 0.0236 | 0.0047 | 0.0090636 | 11
TSS | Total Suspended Solid |  | mg/L | 4 | 6 | 7 | 5 | 8 | 11 | 7 | 6 | 5 | 6 | 5 | 4 | 11 | 4 | 6.1667 | 12
Pesticides Herbicides |  | PQL | [15 empty] | #DIV/0! | 0
Aldrin |  | 0.028 | ug/l | [12 empty] | 0 | 0 | 0 | 0 | bar: 2007-01-01; 2007-04-01; 2007-07-01; 2007-10-01
Aroclor 1016 |  | 0.28 | ug/l | [12 empty] | 0 | 0 | 0 | 0 | bar: 2007-01-01; 2007-04-01; 2007-07-01; 2007-10-01
Aroclor 1221 |  | 0.28 | ug/l | [12 empty] | 0 | 0 | 0 | 0 | bar: 2007-01-01; 2007-04-01; 2007-07-01; 2007-10-01
Aroclor 1232 |  | 0.28 | ug/l | [12 empty] | 0 | 0 | 0 | 0 | bar: 2007-01-01; 2007-04-01; 2007-07-01; 2007-10-01
Aroclor 1242 |  | 0.28 | ug/l | [12 empty] | 0 | 0 | 0 | 0 | bar: 2007-01-01; 2007-04-01; 2007-07-01; 2007-10-01
Aroclor 1248 |  | 0.28 | ug/l | [12 empty] | 0 | 0 | 0 | 0 | bar: 2007-01-01; 2007-04-01; 2007-07-01; 2007-10-01
Aroclor 1254 |  | 0.28 | ug/l | [12 empty] | 0 | 0 | 0 | 0 | bar: 2007-01-01; 2007-04-01; 2007-07-01; 2007-10-01
Aroclor 1260 |  | 0.28 | ug/l | [12 empty] | 0 | 0 | 0 | 0 | bar: 2007-01-01; 2007-04-01; 2007-07-01; 2007-10-01
Alpha-BHC |  | 0.028 | ug/l | [12 empty] | 0 | 0 | 0 | 0 | bar: 2007-01-01; 2007-04-01; 2007-07-01; 2007-10-01
Beta-BHC |  | 0.028 | ug/l | [12 empty] | 0 | 0 | 0 | 0 | bar: 2007-01-01; 2007-04-01; 2007-07-01; 2007-10-01
Delta-BHC |  | 0.028 | ug/l | [12 empty] | 0 | 0 | 0 | 0 | bar: 2007-01-01; 2007-04-01; 2007-07-01; 2007-10-01
Gamma-BHC(lindane) |  | 0.028 | ug/l | [12 empty] | 0 | 0 | 0 | 0 | bar: 2007-01-01; 2007-04-01; 2007-07-01; 2007-10-01
Chlordane |  | 0.056 | ug/l | [12 empty] | 0 | 0 | 0 | 0 | bar: 2007-01-01; 2007-04-01; 2007-07-01; 2007-10-01
4,4-DDD |  | 0.028 | ug/l | [12 empty] | 0 | 0 | 0 | 0 | bar: 2007-01-01; 2007-04-01; 2007-07-01; 2007-10-01
4,4-DDE |  | 0.028 | ug/l | [12 empty] | 0 | 0 | 0 | 0 | bar: 2007-01-01; 2007-04-01; 2007-07-01; 2007-10-01
4,4-DDT |  | 0.028 | ug/l | [12 empty] | 0 | 0 | 0 | 0 | bar: 2007-01-01; 2007-04-01; 2007-07-01; 2007-10-01
Dieldrin |  | 0.028 | ug/l | [12 empty] | 0 | 0 | 0 | 0 | bar: 2007-01-01; 2007-04-01; 2007-07-01; 2007-10-01
Endosulfan I |  | 0.028 | ug/l | [12 empty] | 0 | 0 | 0 | 0 | bar: 2007-01-01; 2007-04-01; 2007-07-01; 2007-10-01
Endosulfan II |  | 0.028 | ug/l | [12 empty] | 0 | 0 | 0 | 0 | bar: 2007-01-01; 2007-04-01; 2007-07-01; 2007-10-01
Endosulfan sulfate |  | 0.028 | ug/l | [12 empty] | 0 | 0 | 0 | 0 | bar: 2007-01-01; 2007-04-01; 2007-07-01; 2007-10-01
Endrin |  | 0.028 | ug/l | [12 empty] | 0 | 0 | 0 | 0 | bar: 2007-01-01; 2007-04-01; 2007-07-01; 2007-10-01
Endrin aldehyde |  | 0.028 | ug/l | [12 empty] | 0 | 0 | 0 | 0 | bar: 2007-01-01; 2007-04-01; 2007-07-01; 2007-10-01
Endrin ketone |  | 0.028 | ug/l | [12 empty] | 0 | 0 | 0 | 0 | bar: 2007-01-01; 2007-04-01; 2007-07-01; 2007-10-01
Heptachlor |  | 0.028 | ug/l | [12 empty] | 0 | 0 | 0 | 0 | bar: 2007-01-01; 2007-04-01; 2007-07-01; 2007-10-01
Heptachlor epoxide |  | 0.028 | ug/l | [12 empty] | 0 | 0 | 0 | 0 | bar: 2007-01-01; 2007-04-01; 2007-07-01; 2007-10-01
Methoxychlor |  | 0.028 | ug/l | [12 empty] | 0 | 0 | 0 | 0 | bar: 2007-01-01; 2007-04-01; 2007-07-01; 2007-10-01
Toxaphene |  | 0.28 | ug/l | [12 empty] | 0 | 0 | 0 | 0 | bar: 2007-01-01; 2007-04-01; 2007-07-01; 2007-10-01
2,4-D |  | 2.1 | ug/l | [12 empty] | 0 | 0 | 0 | 0 | bar: 2007-01-01; 2007-04-01; 2007-07-01; 2007-10-01
2,4,5-TP(Silvex) |  | 0.52 | ug/l | [12 empty] | 0 | 0 | 0 | 0 | bar: 2007-01-01; 2007-04-01; 2007-07-01; 2007-10-01