## A-13 2008
CAP88 MEI Dose Compared to MAXDOSE-SR
Maximally Exposed Individual Dose Commitment at Site Boundary
from Atmospheric Releases
| CAP88 Code |  |  | MAXDOSE-SR Code
| Millirem (a) | Percent of Dose |  | Millirem (a) | Percent of Dose(d)
By Pathway
Plume | 1.5078e-09 | 3.7145e-06 |  | 0 | 0
Ground | 8.5831e-05 | 0.21145 |  | 0.00011601 | 0.30011
Inhalation | 0.011777 | 29.0128 |  | 0.0167 | 43.2016
Food (b) | 0.02873 | 70.7758 |  | 0.02184 | 56.4983
Total | 0.040592 |  |  | 0.038656
By Radionuclide
Gases and Vapors
H-3 (c) | 0.0394 | 97.0624 |  | 0.0318 | 82.1106
I-129 | 0.000283 | 0.69717 |  | 0.00418 | 10.7932
Particulates
Sr- 90 | 5.3928e-05 | 0.13285 |  | 1.07e-05 | 0.027628
Cs-134 | 3.44e-09 | 8.4745e-06 |  | 2.04e-06 | 0.0052675
Cs-137 | 5.742e-05 | 0.14145 |  | 0.000116 | 0.29952
Pa-233 | 3.79e-10 | 9.3367e-07 |  | 5.18e-06 | 0.013375
U -234 | 3e-06 | 0.0073905 |  | 5.23e-06 | 0.013504
U -238 | 4.9471e-06 | 0.012187 |  | 8.84e-06 | 0.022826
Np-237 | 1.87e-05 | 0.046068 |  | 4.47e-05 | 0.11542
Pu-238 | 0.000202 | 0.49763 |  | 0.000683 | 1.7636
Pu-239 | 0.000128 | 0.31533 |  | 0.000568 | 1.4666
Pu-240 | 0.000136 | 0.33504 |  | 0.000475 | 1.2265
Pu-241 | 1.35e-05 | 0.033257 |  | 5.87e-05 | 0.15157
Am-241 | 1.78e-05 | 0.043851 |  | 4.3e-05 | 0.11103
Am-243 | 9.58e-06 | 0.0236 |  | 2.27e-05 | 0.058614
Cm-244 | 8.2e-07 | 0.0020201 |  | 1.99e-06 | 0.0051384
Alpha | 0.000162 | 0.39909 |  | 0.000452 | 1.1671
Non-Volatile Beta | 2.3954e-06 | 0.0059011 |  | 0.000248 | 0.64036
Total | 0.040592 |  |  | 0.038725
a. Committed effective dose equivalent
b. Meat, milk, and vegetables
c. Dose from tritium in foods calculated with absolute humidity of 11.4 g water/cubic meter of air
d. Radionuclides contributing 0.01% or more from MAXDOSE-SR output.