## 2008 L-2
Radioactive Liquid Releases, 2004-2008
Radionuclide | 2004 | 2005 | 2006 | 2007 | 2008
H-3 (a) | 3630 | 4480 | 1640 | 1300.2713 | 1533.386
Co-60 |  |  |  | 0.000441 | 0.0044
Sr-89,90 | 0.092317 | 0.0376 | 0.035124 | 0.024469 | 0.031128
Tc-99 | 0.00486 | 0.00443 | 0.00638 | 0.0002146 | 0.011
I-129 | 0.0782 | 0.008 | 0.0083131 | 0.0092574 | 0.0199
Cs-137 | 0.067656 | 0.134 | 0.088719 | 0.041816 | 0.0396
U-234 | 0.0002708 | 0.0005538 | 0.00064958 | 0.00031778 | 0.000914
U-235 | 8.74e-06 | 2.677e-05 | 2.5027e-05 | 1.456e-05 | 3.26e-05
U-238 | 0.000327 | 0.0003776 | 0.00071816 | 0.00020853 | 0.0008081
Np-237 |  |  |  |  | 5.05e-07
Pu-238 | 0.000213 | 0.0009847 | 0.0003654 | 0.00025948 | 0.010698
Pu-239 | 6.29e-05 | 4.42e-05 | 4.8628e-05 | 7.79e-06 | 0.000835
Am-241 | 4.33e-05 | 9.222e-05 | 7.6221e-05 | 3.1631e-05 | 0.00048582
Cm-244 | 1.52e-05 | 4.14e-05 | 3.589e-05 | 1.4591e-05 | 4.8e-05
Alpha | 0.0147 | 0.01662 | 0.031362 | 0.017847 | 0.017401
Beta-Gamma | 0.0557 | 0.0296 | 0.038341 | 0.039686 | 0.06005
a) For 2008, the Savannah River tritium transport total (measured at RM 118.8) was 2,659 Ci.
This total includes releases from Plant Vogtle (1,364 Ci in 2008).