## 2008 Table L11
Dose and Risk from Fish Consumption | [13 empty] | Page 1 of 3
Average Concentration in Composites used in the Dose Calculations, pCi/g
Location | Species | H-3 | Sr-90 | Cs-137 | I-129 | Pu-238 | Pu-239 | U-234 | U-235 | U-238 | Tc-99 | Am-241 | Cm-244 | Np-237
Augusta | Panfish | 0.0185 | 0.00702 | 0.00508 | -0.00309 | 0.000127 | 1.63e-06 | 0.000186 | 1.86e-05 | 0.000187 | 0.0289 | 6.6e-06 | -1.49e-06 | 3.25e-05
Lock & Dam | Catfish | 0.0259 | 0.00348 | 0.0253 | 0.00186 | 4.56e-05 | 2.85e-06 | 0.000255 | 1.59e-05 | 0.000218 | 0.00576 | 1.4e-06 | 1.63e-06 | 7.49e-06
| Bass | 0.0393 | 0.00372 | 0.0295 | -0.00279 | 3.77e-05 | 3.51e-06 | 0.000103 | 2.08e-05 | 0.000103 | 0.0334 | 6.93e-06 | 1.75e-06 | 1.22e-05
Upper Three | Panfish | -0.0319 | 0.0112 | -0.0132 | 0.00114 | 9.71e-05 | 1.13e-05 | 0.000186 | 2.23e-05 | 0.000147 | 0.0453 | 9.86e-06 | -3.77e-06 | -2.53e-06
Runs Mouth | Catfish | -0.0124 | 0.00179 | 0.0948 | 0.00222 | 5.45e-05 | 6.87e-06 | 0.000102 | 7.94e-06 | 0.000116 | 0.0347 | -5.54e-07 | 9.11e-06 | 1.63e-05
| Bass | 0.0178 | 0.00469 | 0.0216 | 0.00577 | 3.65e-05 | -8.23e-06 | 0.000167 | 1.19e-05 | 0.000157 | 0.0301 | -2.93e-06 | 2.89e-06 | -1.29e-06
Beaver Dam | Panfish | -0.0216 | 0.00647 | 0.00648 | -0.00213 | 8.23e-05 | 9.28e-06 | 0.000205 | 4.32e-05 | 0.000209 | 0.00686 | 6.94e-06 | -7.18e-06 | -6.54e-06
Creek Mouth | Catfish | 0.0455 | 0.00231 | 0.0201 | -0.000902 | 4.39e-05 | -1.59e-06 | 0.000179 | 3.19e-05 | 0.000142 | 0.00278 | -1.97e-06 | -2.26e-06 | 1.77e-05
| Bass | -0.0512 | 0.00433 | 0.0403 | -0.00185 | 3.85e-05 | 8.71e-06 | 8.18e-05 | 3.06e-05 | 9.57e-05 | -0.0242 | -2.99e-06 | -6.31e-06 | 4.41e-06
Fourmile Br. | Panfish | 0.0123 | 0.0122 | 0.00894 | 0.00115 | 9.32e-05 | 8.47e-06 | 0.000152 | -1.08e-07 | 0.00015 | -0.0467 | 1.52e-06 | -7.94e-06 | -1.22e-05
Mouth | Catfish | 0.0401 | 0.00274 | 0.0227 | -0.00203 | 5.6e-05 | -2.87e-06 | 0.000107 | 1.1e-05 | 9.3e-05 | -0.0307 | 6.74e-06 | -1.56e-06 | 5.34e-06
| Bass | -0.0206 | 0.00405 | 0.0633 | 0.000819 | 6.86e-05 | 1.7e-05 | 4.15e-05 | -1.01e-06 | 4.84e-05 | 0.0144 | 9.01e-09 | -4.3e-06 | 1.01e-05
Steel Creek | Panfish | 0.0614 | 0.0121 | 0.0112 | -0.00443 | 0.000159 | 7.54e-06 | 0.000154 | 1.61e-05 | 0.000287 | 0.0154 | -7.72e-06 | 7.99e-06 | 1.41e-05
Mouth | Catfish | 0.0855 | 0.00315 | 0.0253 | 0.00126 | 7.85e-05 | 1.59e-05 | 0.00013 | 1.8e-05 | 8.23e-05 | 0.0356 | -6.31e-08 | -2.37e-06 | -4.26e-06
| Bass | 0.147 | 0.0046 | 0.0754 | -0.00222 | 9.5e-05 | 1.15e-05 | 0.000131 | 6.74e-06 | 0.000114 | 0.0525 | 7.46e-07 | 7.96e-06 | 2.24e-06
Lower Three | Panfish | 0.0727 | 0.00877 | 0.0164 | 0.00153 | 7.46e-05 | 2.19e-05 | 0.000188 | 5.05e-06 | 0.000146 | 0.0156 | 8.94e-06 | -6.72e-06 | 3.69e-05
Runs Mouth | Catfish | -0.000351 | 0.00216 | 0.0612 | 0.00404 | 5.95e-05 | -3.16e-06 | 0.000207 | 2.79e-05 | 0.000201 | -0.045 | 6.01e-06 | 2.6e-06 | 8.06e-06
| Bass | 0.101 | 0.00373 | 0.0289 | 0.000306 | 6.33e-05 | -6.66e-06 | 7.59e-05 | 8.17e-06 | 7.14e-05 | 0.0355 | -8.57e-06 | 6.1e-06 | 1.96e-05
River Mile | Panfish | -0.0141 | 0.00771 | 0.00293 | -0.00183 | 8.85e-05 | 1.4e-06 | 0.000217 | 6.34e-05 | 0.000153 | 0.0147 | -3.38e-05 | 0 | 2.33e-05
120 | Catfish | -0.0163 | 0.00211 | 0.0207 | -0.000729 | 4.88e-05 | 8.65e-07 | 0.000148 | 1.75e-05 | 0.000137 | 0.0362 | -5.24e-06 | 1.79e-06 | 2.85e-06
| Bass | 0.00669 | 0.00421 | 0.0277 | -0.000785 | 5.68e-05 | 7.75e-06 | 0.00014 | 5.09e-06 | 0.000112 | 0.0166 | -4.2e-06 | 4.26e-06 | 2.33e-05
Note: Averages are based on up to three composites of five fish of each species from each location.
Negative concentrations were assumed to be 0.00 for dose/risk calculations.
Dose and Risk from Fish Consumption | [14 empty] | Page 2 of 3
Total Dose from Consumption of 19 kg/y (42 lbs/y) from SRS Creek Mouths, River Mile 118.8, and New Savannah Bluff Lock and Dam, mrem/y
Location | Species | H-3 | Sr-90 | Cs-137 | I-129 | Pu-238 | Pu-239 | U-234 | U-235 | U-238 | Tc-99 | Am-241 | Cm-244 | Np-2377 | Total
Augusta | Panfish | 2.2145e-05 | 0.017339 | 0.004826 | 0 | 0.0091694 | 0.00013317 | 0.00091884 | 8.835e-05 | 0.00081719 | 0.00071383 | 0.0005643 | 0 | 0.0024082 | 0.037001
Lock & Dam | Catfish | 3.1002e-05 | 0.0085956 | 0.024035 | 0.0098952 | 0.0032923 | 0.00023284 | 0.0012597 | 7.5525e-05 | 0.00095266 | 0.00014227 | 0.0001197 | 7.1231e-05 | 0.00055501 | 0.049258
| Bass | 4.7042e-05 | 0.0091884 | 0.028025 | 0 | 0.0027219 | 0.00028677 | 0.00050882 | 9.88e-05 | 0.00045011 | 0.00082498 | 0.00059251 | 7.6475e-05 | 0.00090402 | 0.043725
Upper Three | Panfish | 0 | 0.027664 | 0 | 0.0060648 | 0.0070106 | 0.00092321 | 0.00091884 | 0.00010592 | 0.00064239 | 0.0011189 | 0.00084303 | 0 | 0 | 0.045292
Runs Mouth | Catfish | 0 | 0.0044213 | 0.09006 | 0.01181 | 0.0039349 | 0.00056128 | 0.00050388 | 3.7715e-05 | 0.00050692 | 0.00085709 | 0 | 0.00039811 | 0.0012078 | 0.1143
| Bass | 2.1307e-05 | 0.011584 | 0.02052 | 0.030696 | 0.0026353 | 0 | 0.00082498 | 5.6525e-05 | 0.00068609 | 0.00074347 | 0 | 0.00012629 | 0 | 0.067895
Beaver Dam | Panfish | 0 | 0.015981 | 0.006156 | 0 | 0.0059421 | 0.00075818 | 0.0010127 | 0.0002052 | 0.00091333 | 0.00016944 | 0.00059337 | 0 | 0 | 0.031731
Creek Mouth | Catfish | 5.4463e-05 | 0.0057057 | 0.019095 | 0 | 0.0031696 | 0 | 0.00088426 | 0.00015153 | 0.00062054 | 6.8666e-05 | 0 | 0 | 0.0013116 | 0.031061
| Bass | 0 | 0.010695 | 0.038285 | 0 | 0.0027797 | 0.00071161 | 0.00040409 | 0.00014535 | 0.00041821 | 0 | 0 | 0 | 0.00032678 | 0.053766
Fourmile Br. | Panfish | 1.4723e-05 | 0.030134 | 0.008493 | 0.006118 | 0.006729 | 0.000692 | 0.00075088 | 0 | 0.0006555 | 0 | 0.00012996 | 0 | 0 | 0.053717
Mouth | Catfish | 4.8e-05 | 0.0067678 | 0.021565 | 0 | 0.0040432 | 0 | 0.00052858 | 5.225e-05 | 0.00040641 | 0 | 0.00057627 | 0 | 0.00039569 | 0.034383
| Bass | 0 | 0.010004 | 0.060135 | 0.0043571 | 0.0049529 | 0.0013889 | 0.00020501 | 0 | 0.00021151 | 0.00035568 | 7.7035e-07 | 0 | 0.00074841 | 0.082359
Steel Creek | Panfish | 7.3496e-05 | 0.029887 | 0.01064 | 0 | 0.01148 | 0.00061602 | 0.00076076 | 7.6475e-05 | 0.0012542 | 0.00038038 | 0 | 0.00034916 | 0.0010448 | 0.056562
Mouth | Catfish | 0.00010234 | 0.0077805 | 0.024035 | 0.0067032 | 0.0056677 | 0.001299 | 0.0006422 | 8.55e-05 | 0.00035965 | 0.00087932 | 0 | 0 | 0 | 0.047554
| Bass | 0.00017596 | 0.011362 | 0.07163 | 0 | 0.006859 | 0.00093955 | 0.00064714 | 3.2015e-05 | 0.00049818 | 0.0012967 | 6.3783e-05 | 0.00034785 | 0.00016598 | 0.094018
Lower Three | Panfish | 8.7022e-05 | 0.021662 | 0.01558 | 0.0081396 | 0.0053861 | 0.0017892 | 0.00092872 | 2.3988e-05 | 0.00063802 | 0.00038532 | 0.00076437 | 0 | 0.0027343 | 0.058119
Runs Mouth | Catfish | 0 | 0.0053352 | 0.05814 | 0.021493 | 0.0042959 | 0 | 0.0010226 | 0.00013253 | 0.00087837 | 0 | 0.00051386 | 0.00011362 | 0.00059725 | 0.092522
| Bass | 0.0001209 | 0.0092131 | 0.027455 | 0.0016279 | 0.0045703 | 0 | 0.00037495 | 3.8807e-05 | 0.00031202 | 0.00087685 | 0 | 0.00026657 | 0.0014524 | 0.046309
River Mile | Panfish | 0 | 0.019044 | 0.0027835 | 0 | 0.0063897 | 0.00011438 | 0.001072 | 0.00030115 | 0.00066861 | 0.00036309 | 0 | 0 | 0.0017265 | 0.032463
120 | Catfish | 0 | 0.0052117 | 0.019665 | 0 | 0.0035234 | 7.067e-05 | 0.00073112 | 8.3125e-05 | 0.00059869 | 0.00089414 | 0 | 7.8223e-05 | 0.00021118 | 0.031067
| Bass | 8.0079e-06 | 0.010399 | 0.026315 | 0 | 0.004101 | 0.00063318 | 0.0006916 | 2.4178e-05 | 0.00048944 | 0.00041002 | 0 | 0.00018616 | 0.0017265 | 0.044984
Dose and Risk from Fish Consumption | [16 empty] | Page 3 of 3
Total Risk from Consumption of 19 kg/y (42 lbs/y) from SRS Creek Mouths, River Mile 118.8, and New Savannah Bluff Lock and Dam
Location | Species | H-3 | Sr-90 | Cs-137 | I-129 | Pu-238 | Pu-239 | U-234 | U-235 | U-238 | Tc-99 | Am-241 | Cm-244 | Np-237 | Total | 30-y Total | 50-y Total
Augusta | Panfish | 2.2883e-11 | 1.2711e-08 | 3.6098e-09 | 0 | 4.078e-10 | 5.3888e-12 | 3.375e-10 | 3.3361e-11 | 3.0769e-10 | 2.1964e-09 | 1.6804e-11 | 0 | 5.1191e-11 | 1.97e-08 | 5.91e-07 | 9.85e-07
Lock & Dam | Catfish | 3.2036e-11 | 6.3012e-09 | 1.7978e-08 | 6.8206e-09 | 1.4642e-10 | 9.4221e-12 | 4.627e-10 | 2.8518e-11 | 3.587e-10 | 4.3776e-10 | 3.5644e-12 | 3.3448e-12 | 1.1797e-11 | 3.2594e-08 | 9.7783e-07 | 1.6297e-06
| Bass | 4.861e-11 | 6.7358e-09 | 2.0963e-08 | 0 | 1.2105e-10 | 1.1604e-11 | 1.8689e-10 | 3.7307e-11 | 1.6948e-10 | 2.5384e-09 | 1.7644e-11 | 3.591e-12 | 1.9216e-11 | 3.0852e-08 | 9.2557e-07 | 1.5426e-06
Upper Three | Panfish | 0 | 2.028e-08 | 0 | 4.1804e-09 | 3.1179e-10 | 3.7358e-11 | 3.375e-10 | 3.9997e-11 | 2.4187e-10 | 3.4428e-09 | 2.5104e-11 | 0 | 0 | 2.8897e-08 | 8.669e-07 | 1.4448e-06
Runs Mouth | Catfish | 0 | 3.2412e-09 | 6.7365e-08 | 8.1407e-09 | 1.75e-10 | 2.2712e-11 | 1.8508e-10 | 1.4241e-11 | 1.9087e-10 | 2.6372e-09 | 0 | 1.8694e-11 | 2.5674e-11 | 8.2016e-08 | 2.4605e-06 | 4.1008e-06
| Bass | 2.2017e-11 | 8.4922e-09 | 1.5349e-08 | 2.1159e-08 | 1.172e-10 | 0 | 3.0302e-10 | 2.1344e-11 | 2.5833e-10 | 2.2876e-09 | 0 | 5.9303e-12 | 0 | 4.8015e-08 | 1.4405e-06 | 2.4008e-06
Beaver Dam | Panfish | 0 | 1.1715e-08 | 4.6047e-09 | 0 | 2.6427e-10 | 3.068e-11 | 3.7197e-10 | 7.7484e-11 | 3.4389e-10 | 5.2136e-10 | 1.7669e-11 | 0 | 0 | 1.7947e-08 | 5.3842e-07 | 8.9736e-07
Creek Mouth | Catfish | 5.6279e-11 | 4.1827e-09 | 1.4283e-08 | 0 | 1.4096e-10 | 0 | 3.248e-10 | 5.7216e-11 | 2.3365e-10 | 2.1128e-10 | 0 | 0 | 2.7879e-11 | 1.9518e-08 | 5.8554e-07 | 9.7589e-07
| Bass | 0 | 7.8403e-09 | 2.8637e-08 | 0 | 1.2362e-10 | 2.8795e-11 | 1.4843e-10 | 5.4884e-11 | 1.5746e-10 | 0 | 0 | 0 | 6.9462e-12 | 3.6998e-08 | 1.1099e-06 | 1.8499e-06
Fourmile Br. | Panfish | 1.5214e-11 | 2.2091e-08 | 6.3528e-09 | 4.2171e-09 | 2.9927e-10 | 2.8002e-11 | 2.758e-10 | 0 | 2.4681e-10 | 0 | 3.8699e-12 | 0 | 0 | 3.3529e-08 | 1.0059e-06 | 1.6765e-06
Mouth | Catfish | 4.96e-11 | 4.9613e-09 | 1.6131e-08 | 0 | 1.7982e-10 | 0 | 1.9415e-10 | 1.973e-11 | 1.5302e-10 | 0 | 1.716e-11 | 0 | 8.411e-12 | 2.1714e-08 | 6.5141e-07 | 1.0857e-06
| Bass | 0 | 7.3333e-09 | 4.4981e-08 | 3.0033e-09 | 2.2027e-10 | 5.6202e-11 | 7.5302e-11 | 0 | 7.9637e-11 | 1.0944e-09 | 2.2939e-14 | 0 | 1.5909e-11 | 5.6859e-08 | 1.7058e-06 | 2.843e-06
Steel Creek | Panfish | 7.5946e-11 | 2.1909e-08 | 7.9587e-09 | 0 | 5.1055e-10 | 2.4927e-11 | 2.7943e-10 | 2.8877e-11 | 4.7223e-10 | 1.1704e-09 | 0 | 1.6395e-11 | 2.2209e-11 | 3.2469e-08 | 9.7407e-07 | 1.6235e-06
Mouth | Catfish | 1.0575e-10 | 5.7037e-09 | 1.7978e-08 | 4.6204e-09 | 2.5206e-10 | 5.2565e-11 | 2.3589e-10 | 3.2285e-11 | 1.3542e-10 | 2.7056e-09 | 0 | 0 | 0 | 3.1822e-08 | 9.5466e-07 | 1.5911e-06
| Bass | 1.8182e-10 | 8.3292e-09 | 5.3579e-08 | 0 | 3.0505e-10 | 3.8019e-11 | 2.377e-10 | 1.2089e-11 | 1.8758e-10 | 3.99e-09 | 1.8993e-12 | 1.6334e-11 | 3.5282e-12 | 6.6882e-08 | 2.0065e-06 | 3.3441e-06
Lower Three | Panfish | 8.9923e-11 | 1.588e-08 | 1.1654e-08 | 5.6105e-09 | 2.3954e-10 | 7.2401e-11 | 3.4113e-10 | 9.0577e-12 | 2.4023e-10 | 1.1856e-09 | 2.2761e-11 | 0 | 5.8121e-11 | 3.5403e-08 | 1.0621e-06 | 1.7701e-06
Runs Mouth | Catfish | 0 | 3.9111e-09 | 4.3489e-08 | 1.4815e-08 | 1.9105e-10 | 0 | 3.756e-10 | 5.0041e-11 | 3.3073e-10 | 0 | 1.5301e-11 | 5.3352e-12 | 1.2695e-11 | 6.3195e-08 | 1.8959e-06 | 3.1598e-06
| Bass | 1.2493e-10 | 6.7539e-09 | 2.0536e-08 | 1.1221e-09 | 2.0326e-10 | 0 | 1.3772e-10 | 1.4654e-11 | 1.1748e-10 | 2.698e-09 | 0 | 1.2517e-11 | 3.0872e-11 | 3.1752e-08 | 9.5255e-07 | 1.5876e-06
River Mile | Panfish | 0 | 1.396e-08 | 2.0821e-09 | 0 | 2.8417e-10 | 4.6284e-12 | 3.9375e-10 | 1.1371e-10 | 2.5175e-10 | 1.1172e-09 | 0 | 0 | 3.67e-11 | 1.8244e-08 | 5.4733e-07 | 9.1222e-07
120 | Catfish | 0 | 3.8206e-09 | 1.4709e-08 | 0 | 1.567e-10 | 2.8597e-12 | 2.6855e-10 | 3.1388e-11 | 2.2542e-10 | 2.7512e-09 | 0 | 3.6731e-12 | 4.489e-12 | 2.1974e-08 | 6.5923e-07 | 1.0987e-06
| Bass | 8.2749e-12 | 7.623e-09 | 1.9684e-08 | 0 | 1.8238e-10 | 2.5622e-11 | 2.5403e-10 | 9.1294e-12 | 1.8428e-10 | 1.2616e-09 | 0 | 8.7415e-12 | 3.67e-11 | 2.9277e-08 | 8.7832e-07 | 1.4639e-06