## A-13 2009
CAP88 MEI Dose Compared to MAXDOSE-SR
Maximally Exposed Individual Dose Commitment at Site Boundary
from Atmospheric Releases
| CAP88 Code |  |  | MAXDOSE-SR Code
| Millirem (a) | Percent of Dose |  | Millirem (a) | Percent of Dose(d)
By Pathway
Plume | 2.0005e-08 | 4.5788e-05 |  | 0 | 0
Ground | 0.00081823 | 1.8728 |  | 0.00134 | 3.2
Inhalation | 0.012247 | 28.0316 |  | 0.0172 | 41.14
Food (b) | 0.030625 | 70.0956 |  | 0.02327 | 55.66
Total | 0.04369 |  |  | 0.04186
By Radionuclide
Gases and Vapors
H-3 (c) | 0.0419 | 95.9203 |  | 0.0336 | 80.28
I-129 | 0.000262 | 0.59979 |  | 0.00398 | 9.51
Particulates
Sr-90 | 9.7e-06 | 0.022206 |  | 3.77e-05 | 0.09
Cs-137 | 0.00083 | 1.9001 |  | 0.00174 | 4.16
Pa-233 | 5.23e-10 | 1.1973e-06 |  | 7.14e-06 | 0.02
U-234 | 1.83e-05 | 0.041894 |  | 3.21e-05 | 0.08
Np-237 | 5.77e-06 | 0.013209 |  | 1.38e-05 | 0.03
Pu-238 | 9.44e-05 | 0.21611 |  | 0.000321 | 0.77
U-238 | 2.96e-05 | 0.067762 |  | 5.32e-05 | 0.13
Pu-239 | 9.57e-05 | 0.21908 |  | 0.000348 | 0.83
Pu-240 | 7.1e-06 | 0.016254 |  | 2.49e-05 | 0.06
Am-241 | 8.87e-06 | 0.020306 |  | 2.22e-05 | 0.05
Pu-241 | 3.27e-06 | 0.0074859 |  | 1.42e-05 | 0.03
Cm-244 | 4.41e-06 | 0.010096 |  | 1.08e-05 | 0.03
Alpha | 0.00025 | 0.57232 |  | 0.000902 | 2.16
Non-Volatile Beta | 0.000163 | 0.37315 |  | 0.000743 | 1.78
Total | 0.043682 |  |  | 0.04185
a. Committed effective dose equivalent
b. Meat, milk, and vegetables
c. Dose from tritium in foods calculated with absolute humidity of 11.4 g water/cubic meter of air
d. Radionuclides contributing 0.01% or more from MAXDOSE-SR output.