## data tbl 4_5
Data Table 4-5, Comparison of Annual Average Concentrations to DOE
Derived Concentration Guides for 2011
Average
Effluent
|  | Concentration | DOE DCGs | Fraction of
Stack/Facility | Radionuclide | (µCi/mL) | (µCi/mL) | DOE DCG
A-Area
794-A Sandfilter Discharge | I-129 | 6.36e-15 | 7e-11 | 9.09e-05
|  |  | Sum of Fractions | 9.09e-05
F-Area
235-F Sandfilter Discharge | U-234 | 4.59e-17 | 9e-14 | 0.00051
| U-238 | 5.04e-17 | 1e-13 | 0.000504
| Pu-238 | 4.96e-17 | 3e-14 | 0.00165
| Pu-239 | 1.38e-17 | 2e-14 | 0.00069
| Am-241 | 2.36e-17 | 2e-14 | 0.00118
| Cm-244 | 4.71e-18 | 4e-14 | 0.000118
|  |  | Sum of Fractions | 0.00465
241-F TK 34 Purge Ex. | Cs-137 | 5.66e-14 | 4e-10 | 0.000141
|  |  | Sum of Fractions | 0.000141
241-F TK 4 Purge Ex. | Cs-137 | 1.6e-14 | 4e-10 | 4e-05
|  |  | Sum of Fractions | 4e-05
241-F TK 44 Ann. Ex.FTNKE029 | Cs-137 | 2.28e-14 | 4e-10 | 5.7e-05
|  |  | Sum of Fractions | 5.7e-05
241-F TK 44 Purge Ex. | Cs-137 | 1.98e-14 | 4e-10 | 4.95e-05
|  |  | Sum of Fractions | 4.95e-05
291-F Stack Isokinetic | Sr-89/90 | 3.25e-15 | 9e-12 | 0.000361
| I-129 | 4.99e-14 | 7e-11 | 0.000712
| U-234 | 3.36e-16 | 9e-14 | 0.00373
| U-235 | 2.12e-17 | 1e-13 | 0.000212
| U-238 | 6.66e-16 | 1e-13 | 0.00666
| Pu-238 | 1.34e-16 | 3e-14 | 0.00448
| Pu-239 | 5.65e-16 | 2e-14 | 0.0282
| Am-241 | 1.35e-16 | 2e-14 | 0.00673
| Cm-244 | 3.61e-17 | 4e-14 | 0.000903
|  |  | Sum of Fractions | 0.052
772-4F Stack | Sr-89/90 | 1.14e-15 | 9e-12 | 0.000127
| U-234 | 3.69e-17 | 9e-14 | 0.00041
| U-238 | 3.21e-17 | 1e-13 | 0.000321
| Am-241 | 2.51e-17 | 2e-14 | 0.00125
| Cm-244 | 5.23e-18 | 4e-14 | 0.000131
|  |  | Sum of Fractions | 0.00224
H-Area
241-96H Stack East | Cs-137 | 1.51e-14 | 4e-10 | 3.76e-05
|  |  | Sum of Fractions | 3.76e-05
241-H TK 32 Ann. Ex.HTNKE028 | Cs-137 | 1.55e-14 | 4e-10 | 3.88e-05
|  |  | Sum of Fractions | 3.88e-05
241-H TK 32 Purge Ex. | Cs-137 | 1e-13 | 4e-10 | 0.00025
|  |  | Sum of Fractions | 0.00025
241-H TK 37 Ann.Ex.HTNKE034 | Cs-137 | 1.01e-13 | 4e-10 | 0.000253
|  |  | Sum of Fractions | 0.000253
291-H Stack Isokinetic | Sr-89/90 | 6.62e-15 | 9e-12 | 0.000736
| I-129 | 1.3e-13 | 7e-11 | 0.00186
| Cs-137 | 5.73e-15 | 4e-10 | 1.43e-05
| U-234 | 3.18e-16 | 9e-14 | 0.00354
| U-235 | 2.01e-17 | 1e-13 | 0.000201
| U-238 | 2.56e-16 | 1e-13 | 0.00256
| Pu-238 | 1.93e-14 | 3e-14 | 0.644
| Pu-239 | 1.37e-14 | 2e-14 | 0.685
| Am-241 | 1.93e-15 | 2e-14 | 0.0963
| Cm-244 | 2.59e-16 | 4e-14 | 0.00648
|  |  | Sum of Fractions | 1.44
K-Area
K-Area Main Stack (148') | H-3(oxide) | 2.76e-06 | 1e-07 | 27.6
|  |  | Sum of Fractions | 27.6
KIS Facility | Sr-89/90 | 1.06e-15 | 9e-12 | 0.000118
| U-234 | 6.9e-17 | 9e-14 | 0.000766
| U-238 | 6.94e-17 | 1e-13 | 0.000694
| Pu-238 | 4.87e-18 | 3e-14 | 0.000162
| Pu-239 | 5.81e-18 | 2e-14 | 0.000291
|  |  | Sum of Fractions | 0.00203
L-Area
L-Area Disassembly | H-3(oxide) | 3.02e-06 | 1e-07 | 30.2
|  |  | Sum of Fractions | 30.2
L-Area Main Stack (148') | H-3(oxide) | 2.8e-06 | 1e-07 | 28
|  |  | Sum of Fractions | 28
S-Area
221-S Personnel Area (Zone 2) | U-234 | 1.18e-15 | 9e-14 | 0.0131
| U-238 | 1.36e-15 | 1e-13 | 0.0136
|  |  | Sum of Fractions | 0.0267
250-S Glass Waste Bldg #1488 | Sr-89/90 | 7.15e-14 | 9e-12 | 0.00794
| U-234 | 2.73e-15 | 9e-14 | 0.0303
|  |  | Sum of Fractions | 0.0383
250-S Glass Waste Bldg #3928 | U-234 | 2.59e-15 | 9e-14 | 0.0287
|  |  | Sum of Fractions | 0.0287
251-S Glass Waste Bldg2 Valt A | U-234 | 4.6e-17 | 9e-14 | 0.000511
|  |  | Sum of Fractions | 0.000511
251-S Glass Waste Bldg2 Valt B | U-234 | 4.75e-17 | 9e-14 | 0.000527
| U-238 | 6.02e-17 | 1e-13 | 0.000602
|  |  | Sum of Fractions | 0.00113
251-S Glass Waste Bldg2 Valt C | U-234 | 6.78e-17 | 9e-14 | 0.000753
| U-238 | 3.81e-17 | 1e-13 | 0.000381
|  |  | Sum of Fractions | 0.00113
251-S Glass Waste Bldg2 Valt D | U-234 | 4.67e-17 | 9e-14 | 0.000518
| U-238 | 8.8e-17 | 1e-13 | 0.00088
|  |  | Sum of Fractions | 0.0014
291-S Vit. Process (Zone 1) | Sr-89/90 | 1.17e-13 | 9e-12 | 0.013
| Cs-137 | 2.73e-13 | 4e-10 | 0.000682
| U-234 | 1.8e-15 | 9e-14 | 0.0201
| U-238 | 1.68e-15 | 1e-13 | 0.0168
| Pu-238 | 1.14e-15 | 3e-14 | 0.0379
|  |  | Sum of Fractions | 0.0885
511-S Low Pt. Pump Pit | U-234 | 9.65e-16 | 9e-14 | 0.0107
| U-238 | 1.05e-15 | 1e-13 | 0.0105
| Am-241 | 7.32e-16 | 2e-14 | 0.0366
|  |  | Sum of Fractions | 0.0578
512-S Late Wash | Sr-89/90 | 1.28e-15 | 9e-12 | 0.000142
| U-234 | 6.06e-17 | 9e-14 | 0.000674
| U-238 | 4.57e-17 | 1e-13 | 0.000457
| Cm-244 | 1.33e-17 | 4e-14 | 0.000333
|  |  | Sum of Fractions | 0.00161
Tritium
232-H | H-3(el) | 5.6738e-07 | 0.02 | 2.8369e-05
| H-3(oxide) | 8.38e-06 | 1e-07 | 83.7999
|  |  | Sum of Fractions | 83.7999
233-H | H-3(el) | 1.4136e-06 | 0.02 | 7.0679e-05
| H-3(oxide) | 1.8673e-06 | 1e-07 | 18.6731
|  |  | Sum of Fractions | 18.6732
234-H | H-3(el) | 1.1039e-06 | 0.02 | 5.5195e-05
| H-3(oxide) | 5.8248e-06 | 1e-07 | 58.2482
|  |  | Sum of Fractions | 58.2482
238-H | H-3(oxide) | 6.4903e-06 | 1e-07 | 64.9032
|  |  | Sum of Fractions | 64.9032
264-H | H-3(el) | 4.92e-08 | 0.02 | 2.46e-06
| H-3(oxide) | 2.46e-07 | 1e-07 | 2.46
|  |  | Sum of Fractions | 2.46
Z-Area
210-Z Building Stack | U-238 | 7.89e-16 | 1e-13 | 0.00789
|  |  | Sum of Fractions | 0.00789
451-Z Saltstone Vaults | U-238 | 3.51e-17 | 1e-13 | 0.000351
|  |  | Sum of Fractions | 0.000351