## Sheet1
Data Table 9-3, Savannah River Swamp Survey Creek Plantation TLD Results
Trail | Distance (feet from Savannah River) | Dose (mR) per day | Trail Location | GPS Coordinates
1 | 0 | 0.35075 | T1-0 | N33 05.776 W81 36.955
1 | 1805 | 0.66011 | T1-1805 | N33 05.925 W81 36.656
1 | 2150 | 0.40503 | T1-2150 | N33 05.969 W81 36.615
1 | 2640 | 0.24802 | T1-2640 | N33 06.035 W81 36.578
2 | 0 | 0.33568 | T2-0 | N33 05.290 W81 36.450
2 | 1960 | 0.36609 | T2-1960 | N33 05.443 W81 36.113
2 | 3200 | 0.28162 | T2-3200 | N33 05.541 W81 35.919
3 | 0 | 0.31186 | T3-0 | N33 05.039 W81 36.288
3 | 920 | 0.28849 | T3-920 | N33 05.049 W81 36.451
3 | 1700 | 0.28339 | T3-1700 | N33 05.146 W81 36.546
4 | 0 | 0.34921 | T4-0 | N33 05.259 W81 36.056
4 | 960 | 0.31109 | T4-960 | N33 05.323 W81 35.883
4 | 1690 | 0.392 | T4-1690 | N33 05.358 W81 35.749
4 | 1900 | 0.33762 | T4-1900 | N33 05.387 W81 35.735
5 | 0 | 0.30588 | T5-0 | N33 04.776 W81 35.751
5 | 2100 | 0.33191 | T5-2200 | N33 05.024 W81 35.445
5 | 2535 | 0.28691 | T5-2535 | N33 06.020 W81 36.585
6 | 0 | 0.29838 | T6-0 | N33 04.428 W81 35.486
6 | Special | 0.31415 | T6-Special | N33 04.558 W81 34.833
6 | 2680 | 0.28852 | T6-2680 | N33 04.705 W81 35.082
7 | 0 | 0.26792 | T7-0 | N33 03.976 W81 34.999
7 | 2700 | 0.35294 | T7-2700 | N33 04.299 W81 34.647
7 | 3100 | 0.30615 | T7-3100 | N33 04.347 W81 34.599
7 | 3200 | 0.31264 | T7-3200 | N33 04.363 W81 34.586
8 | 0 | 0.25614 | T8-0 | N33 03.756 W81 34.528
8 | 2900 | 0.4 | T8-2900 | N33 04.189 W81 34.453
8 | 3000 | 0.28938 | T8-3000 | N33 04.198 W81 34.436
9 | 0 | 0.28765 | T9-0 | N33 03.536 W81 34.284
9 | 2400 | 0.38793 | T9-2400 | N33 03.882 W81 34.067
9 | 2500 | 0.41216 | T9-2500 | N33 03.896 W81 34.059
10 | 0 | 0.33559 | T10-0 | N33 03.462 W81 33.671
10 | 240 | 0.24909 | T10-240 | N33 03.487 W81 33.631
Notes: | 1. mR=milliRoentgen, exposure unit for gamma radiation.
2. Although the TLD is an integrating device, the dervied unit mR/day is used to facilitate comparison between locations or through time at a single location
3. An 18% uncertainty is associated with each result.