## CY2012 MDC
TABLE 2: CY2012 REPRESENTATIVE MINIMUM DETECTABLE CONCENTRATIONS FOR RADIOLOGICAL ANALYSES
MATERIAL | MEDIA | METHOD | ANALYTE | CY2012 AVERAGE MDC | UNITS
FILM | Rain Ion Columns | Americium/Curium | Am-241 | 0.08356 | pCi/sq m
|  |  | Cm-244 | 0.052689 | pCi/sq m
|  | Plutonium | Pu-238 | 0.096383 | pCi/sq m
|  |  | Pu-239 | 0.4875 | pCi/sq m
|  | Uranium | U-234 | 0.096002 | pCi/sq m
|  |  | U-235 | 0.084068 | pCi/sq m
|  |  | U-238 | 0.091594 | pCi/sq m
|  | Gross Alpha/Nonvolatile Beta | Gross A | 116.3203 | pCi/sq m
|  |  | Gross B | 118.9122 | pCi/sq m
|  | Strontium | Sr-89/90 | 115.6027 | pCi/sq m
|  | Gamma Spectroscopy | CO-60 | 31.8168 | pCi/sq m
|  |  | CS-137 | 33.5694 | pCi/sq m
|  |  | K-40 | 576.3708 | pCi/sq m
GAS | Environmental Air | Americium/Curium | Am-241 | 8.3224e-06 | pCi/cu m
|  |  | Cm-244 | 4.8347e-06 | pCi/cu m
|  | Plutonium | Pu-238 | 8.2973e-06 | pCi/cu m
|  |  | Pu-239 | 8.356e-06 | pCi/cu m
|  | Uranium | U-234 | 8.9123e-06 | pCi/cu m
|  |  | U-235 | 8.1187e-06 | pCi/cu m
|  |  | U-238 | 8.9125e-06 | pCi/cu m
|  | Gross Alpha/Nonvolatile Beta | Gross A | 0.00030227 | pCi/cu m
|  |  | Gross B | 0.0007058 | pCi/cu m
|  | Strontium | Sr-89/90 | 0.00038391 | pCi/cu m
|  | Gamma Spectroscopy | CO-60 | 0.0055318 | pCi/cu m
|  |  | CS-137 | 0.0055569 | pCi/cu m
|  |  | K-40 | 0.094697 | pCi/cu m
|  | Iodine-129 | I-129 | 0.001377 | pCi/cu m
|  | Tritium | H-3 | 11.5444 | pCi/cu m
| Stack Air Charcoal | Gamma Spectroscopy | CO-60 | 0.021432 | pCi/cu m
|  |  | CS-137 | 0.020209 | pCi/cu m
|  |  | K-40 | 0.17006 | pCi/cu m
|  | Iodine-129 | I-129 | 0.0094418 | pCi/cu m
| Stack Air Effluent | Americium/Curium | Am-241 | 0.00016303 | pCi/cu m
|  |  | Cm-244 | 0.0001032 | pCi/cu m
|  | Plutonium | Pu-238 | 0.00018669 | pCi/cu m
|  |  | Pu-239 | 0.0019885 | pCi/cu m
|  | Plutonium/Neptunium | Np-237 | 9.7294e-05 | pCi/cu m
|  |  | Pu-238 | 9.4447e-05 | pCi/cu m
|  |  | Pu-239 | 9.2057e-05 | pCi/cu m
|  | Thorium | Th-228 | 0.00021784 | pCi/cu m
|  |  | Th-230 | 8.4434e-05 | pCi/cu m
|  |  | Th-232 | 6.3189e-05 | pCi/cu m
|  | Uranium | U-234 | 0.00017498 | pCi/cu m
|  |  | U-235 | 0.00015927 | pCi/cu m
|  |  | U-238 | 0.00016936 | pCi/cu m
|  | Gross Alpha/Nonvolatile Beta | Gross A | 0.02452 | pCi/cu m
|  |  | Gross B | 0.037281 | pCi/cu m
|  | Strontium | Sr-89/90 | 0.01068 | pCi/cu m
|  | Gamma Spectroscopy | CO-60 | 0.045907 | pCi/cu m
|  |  | CS-137 | 0.046721 | pCi/cu m
|  |  | K-40 | 0.91177 | pCi/cu m
LIQUID | Effluent Water | Americium/Curium | Am-241 | 0.042387 | pCi/L
|  |  | Cm-244 | 0.026361 | pCi/L
|  | Plutonium | Pu-238 | 0.048227 | pCi/L
|  |  | Pu-239 | 0.047167 | pCi/L
|  | Plutonium/Neptunium | Np-237 | 0.053112 | pCi/L
|  |  | Pu-238 | 0.05218 | pCi/L
|  |  | Pu-239 | 0.049491 | pCi/L
|  | Uranium | U-234 | 0.049951 | pCi/L
|  |  | U-235 | 0.041328 | pCi/L
|  |  | U-238 | 0.04661 | pCi/L
|  | Gross Alpha/Nonvolatile Beta | Gross A | 1.7587 | pCi/L
|  |  | Gross B | 2.7354 | pCi/L
|  | Strontium | Sr-89/90 | 2.1253 | pCi/L
|  | Gamma Spectroscopy | CO-60 | 7.0776 | pCi/L
|  |  | CS-137 | 7.2221 | pCi/L
|  |  | K-40 | 133.4742 | pCi/L
|  | Iodine-129 | I-129 | 0.76919 | pCi/L
|  | Carbon-14 | C-14 | 9.1971 | pCi/L
|  | Tritium | H-3 | 542.6456 | pCi/L
|  | Technetium-99 | Tc-99 | 2.8153 | pCi/L
| Finished Drinking Water | Gross Alpha/Nonvolatile Beta | Gross A | 0.75932 | pCi/L
|  |  | Gross B | 0.81716 | pCi/L
|  | Gamma Spectroscopy | CO-60 | 6.9805 | pCi/L
|  |  | CS-137 | 7.2638 | pCi/L
|  |  | K-40 | 134.5891 | pCi/L
|  | Tritium | H-3 | 201.364 | pCi/L
| Milk | Strontium | Sr-90 | 1.2193 | pCi/L
|  | Gamma Spectroscopy | CO-60 | 3.6716 | pCi/L
|  |  | CS-137 | 3.3028 | pCi/L
|  |  | K-40 | 27.5782 | pCi/L
|  | Tritium | H-3 | 277.5594 | pCi/L
| Process Sewer Water | Americium/Curium | Am-241 | 0.013548 | pCi/L
|  |  | Cm-244 | 0.0075393 | pCi/L
|  | Plutonium/Neptunium | Np-237 | 0.020154 | pCi/L
|  |  | Pu-238 | 0.016772 | pCi/L
|  |  | Pu-239 | 0.018711 | pCi/L
|  | Thorium | Th-228 | 0.091082 | pCi/L
|  |  | Th-230 | 0.043166 | pCi/L
|  |  | Th-232 | 0.035388 | pCi/L
|  | Uranium | U-234 | 0.015384 | pCi/L
|  |  | U-235 | 0.01373 | pCi/L
|  |  | U-238 | 0.012977 | pCi/L
|  | Gross Alpha/Nonvolatile Beta | Gross A | 15.7805 | pCi/L
|  |  | Gross B | 23.9306 | pCi/L
|  | Strontium | Sr-89/90 | 0.70014 | pCi/L
|  | Gamma Spectroscopy | CO-60 | 3.0945 | pCi/L
|  |  | CS-137 | 3.266 | pCi/L
|  |  | K-40 | 64.697 | pCi/L
|  | Iodine-129 | I-129 | 8.8212 | pCi/L
|  | Carbon-14 | C-14 | 9.5319 | pCi/L
|  | Tritium | H-3 | 497.5397 | pCi/L
|  | Technetium-99 | Tc-99 | 3.2398 | pCi/L
LIQUID | Rainwater | Gross Alpha/Nonvolatile Beta | Gross A | 0.70818 | pCi/L
|  |  | Gross B | 1.2194 | pCi/L
|  | Gamma Spectroscopy | CO-60 | 7.8473 | pCi/L
|  |  | CS-137 | 7.7774 | pCi/L
|  |  | K-40 | 66.619 | pCi/L
|  | Tritium | H-3 | 478.1847 | pCi/L
| Raw Untreated Drinking Water | Gross Alpha/Nonvolatile Beta | Gross A | 1.0677 | pCi/L
|  |  | Gross B | 1.3612 | pCi/L
|  | Gamma Spectroscopy | CO-60 | 7.1037 | pCi/L
|  |  | CS-137 | 7.2292 | pCi/L
|  |  | K-40 | 130.3783 | pCi/L
|  | Tritium | H-3 | 189.5907 | pCi/L
| River Water - Radiological | Americium/Curium | Am-241 | 0.022405 | pCi/L
|  |  | Cm-244 | 0.012939 | pCi/L
|  | Plutonium | Pu-238 | 0.028244 | pCi/L
|  |  | Pu-239 | 0.029086 | pCi/L
|  | Uranium | U-234 | 0.029531 | pCi/L
|  |  | U-235 | 0.020901 | pCi/L
|  |  | U-238 | 0.027072 | pCi/L
|  | Gross Alpha/Nonvolatile Beta | Gross A | 1.2279 | pCi/L
|  |  | Gross B | 1.7032 | pCi/L
|  | Strontium | Sr-89/90 | 1.324 | pCi/L
|  | Gamma Spectroscopy | CO-60 | 1.1929 | pCi/L
|  |  | CS-137 | 1.2952 | pCi/L
|  |  | K-40 | 22.2166 | pCi/L
|  | Tritium | H-3 | 172.9736 | pCi/L
|  | Technetium-99 | Tc-99 | 2.4927 | pCi/L
| Seepage Basin Water | Americium/Curium | Am-241 | 0.025345 | pCi/L
|  |  | Cm-244 | 0.016138 | pCi/L
|  | Plutonium/Neptunium | Np-237 | 0.028048 | pCi/L
|  |  | Pu-238 | 0.027858 | pCi/L
|  |  | Pu-239 | 0.026836 | pCi/L
|  | Thorium | Th-228 | 0.12833 | pCi/L
|  |  | Th-230 | 0.05313 | pCi/L
|  |  | Th-232 | 0.03809 | pCi/L
|  | Uranium | U-234 | 0.027968 | pCi/L
|  |  | U-235 | 0.024068 | pCi/L
|  |  | U-238 | 0.026843 | pCi/L
|  | Gross Alpha/Nonvolatile Beta | Gross A | 1.1747 | pCi/L
|  |  | Gross B | 1.7891 | pCi/L
|  | Strontium | Sr-89/90 | 1.3395 | pCi/L
|  | Gamma Spectroscopy | CO-60 | 7.2197 | pCi/L
|  |  | CS-137 | 7.4644 | pCi/L
|  |  | K-40 | 142.8135 | pCi/L
|  | Iodine-129 | I-129 | 0.79271 | pCi/L
|  | Tritium | H-3 | 507.3883 | pCi/L
|  | Technetium-99 | Tc-99 | 2.8943 | pCi/L
LIQUID | Storm Sewer Water | Americium/Curium | Am-241 | 0.011793 | pCi/L
|  |  | Cm-244 | 0.0076949 | pCi/L
|  | Plutonium/Neptunium | Np-237 | 0.016014 | pCi/L
|  |  | Pu-238 | 0.014866 | pCi/L
|  |  | Pu-239 | 0.014542 | pCi/L
|  | Uranium | U-234 | 0.015593 | pCi/L
|  |  | U-235 | 0.012263 | pCi/L
|  |  | U-238 | 0.014231 | pCi/L
|  | Gross Alpha/Nonvolatile Beta | Gross A | 1.0715 | pCi/L
|  |  | Gross B | 1.6946 | pCi/L
|  | Strontium | Sr-89/90 | 0.70118 | pCi/L
|  | Gamma Spectroscopy | CO-60 | 6.9079 | pCi/L
|  |  | CS-137 | 7.5771 | pCi/L
|  |  | K-40 | 122.2426 | pCi/L
|  | Iodine-129 | I-129 | 0.85783 | pCi/L
|  | Carbon-14 | C-14 | 9.1751 | pCi/L
|  | Tritium | H-3 | 482.2948 | pCi/L
|  | Technetium-99 | Tc-99 | 3.0555 | pCi/L
| Stream Water - Radiological | Americium/Curium | Am-241 | 0.013236 | pCi/L
|  |  | Cm-244 | 0.0082789 | pCi/L
|  | Plutonium | Pu-238 | 0.013943 | pCi/L
|  |  | Pu-239 | 0.065124 | pCi/L
|  | Plutonium/Neptunium | Np-237 | 0.013428 | pCi/L
|  |  | Pu-238 | 0.014502 | pCi/L
|  |  | Pu-239 | 0.012532 | pCi/L
|  | Thorium | Th-228 | 0.15695 | pCi/L
|  |  | Th-230 | 0.055891 | pCi/L
|  |  | Th-232 | 0.039294 | pCi/L
|  | Uranium | U-234 | 0.014092 | pCi/L
|  |  | U-235 | 0.01206 | pCi/L
|  |  | U-238 | 0.012966 | pCi/L
|  | Gross Alpha/Nonvolatile Beta | Gross A | 1.1755 | pCi/L
|  |  | Gross B | 1.9709 | pCi/L
|  | Strontium | Sr-89/90 | 0.68105 | pCi/L
|  | Gamma Spectroscopy | CO-60 | 7.1007 | pCi/L
|  |  | CS-137 | 7.3315 | pCi/L
|  |  | K-40 | 132.545 | pCi/L
|  | Iodine-129 | I-129 | 0.78445 | pCi/L
|  | Carbon-14 | C-14 | 10.016 | pCi/L
|  | Tritium | H-3 | 879.2113 | pCi/L
|  | Technetium-99 | Tc-99 | 2.8 | pCi/L
SOLID | Beef | Americium/Curium | Am-241 | 0.00011557 | pCi/g
|  |  | Cm-244 | 8.301e-05 | pCi/g
|  | Plutonium/Neptunium | Np-237 | 0.00013483 | pCi/g
|  |  | Pu-238 | 0.00014541 | pCi/g
|  |  | Pu-239 | 0.00013493 | pCi/g
|  | Uranium | U-234 | 0.00019316 | pCi/g
|  |  | U-235 | 0.00012426 | pCi/g
|  |  | U-238 | 0.00016211 | pCi/g
|  | Gross Alpha/Nonvolatile Beta | Gross A | 0.3944 | pCi/g
|  |  | Gross B | 0.56389 | pCi/g
|  | Strontium | Sr-89/90 | 0.0066487 | pCi/g
|  | Gamma Spectroscopy | CO-60 | 0.024884 | pCi/g
|  |  | CS-137 | 0.024307 | pCi/g
|  |  | K-40 | 0.19293 | pCi/g
|  | Tritium | H-3 | 0.10294 | pCi/g
|  | Technetium-99 | Tc-99 | 0.081276 | pCi/g
| Deer Bone | Strontium | Sr-89/90 | 0.34635 | pCi/g
| Deer Flesh | Americium/Curium | Am-241 | 0.00011037 | pCi/g
|  |  | Cm-244 | 7.2551e-05 | pCi/g
|  | Plutonium/Neptunium | Np-237 | 0.00013374 | pCi/g
|  |  | Pu-238 | 0.00012595 | pCi/g
|  |  | Pu-239 | 0.00013019 | pCi/g
|  | Uranium | U-234 | 0.00013756 | pCi/g
|  |  | U-235 | 0.0001264 | pCi/g
|  |  | U-238 | 0.00013532 | pCi/g
|  | Strontium | Sr-89/90 | 0.0066041 | pCi/g
|  | Gamma Spectroscopy | CO-60 | 0.059966 | pCi/g
|  |  | CS-137 | 0.064247 | pCi/g
|  |  | K-40 | 0.49364 | pCi/g
| Freshwater Fish/Bass | Americium/Curium | Am-241 | 5.9737e-05 | pCi/g
|  |  | Cm-244 | 3.6837e-05 | pCi/g
|  | Plutonium/Neptunium | Np-237 | 6.7516e-05 | pCi/g
|  |  | Pu-238 | 6.9268e-05 | pCi/g
|  |  | Pu-239 | 6.661e-05 | pCi/g
|  | Uranium | U-234 | 6.6977e-05 | pCi/g
|  |  | U-235 | 6.3979e-05 | pCi/g
|  |  | U-238 | 6.3869e-05 | pCi/g
|  | Gross Alpha/Nonvolatile Beta | Gross A | 0.30691 | pCi/g
|  |  | Gross B | 0.47772 | pCi/g
|  | Strontium | Sr-89/90 | 0.014111 | pCi/g
|  | Gamma Spectroscopy | CO-60 | 0.031036 | pCi/g
|  |  | CS-137 | 0.032833 | pCi/g
|  |  | K-40 | 0.23954 | pCi/g
|  | Iodine-129 | I-129 | 0.02404 | pCi/g
|  | Tritium | H-3 | 0.1277 | pCi/g
|  | Technetium-99 | Tc-99 | 0.087619 | pCi/g
SOLID | Freshwater Fish/Bream | Americium/Curium | Am-241 | 0.00012081 | pCi/g
|  |  | Cm-244 | 7.5502e-05 | pCi/g
|  | Plutonium/Neptunium | Np-237 | 0.00014821 | pCi/g
|  |  | Pu-238 | 0.00014382 | pCi/g
|  |  | Pu-239 | 0.00013957 | pCi/g
|  | Uranium | U-234 | 0.00015255 | pCi/g
|  |  | U-235 | 0.00013325 | pCi/g
|  |  | U-238 | 0.00015543 | pCi/g
|  | Gross Alpha/Nonvolatile Beta | Gross A | 0.31684 | pCi/g
|  |  | Gross B | 0.4717 | pCi/g
|  | Strontium | Sr-89/90 | 0.014455 | pCi/g
|  | Gamma Spectroscopy | CO-60 | 0.041767 | pCi/g
|  |  | CS-137 | 0.042514 | pCi/g
|  |  | K-40 | 0.31689 | pCi/g
|  | Iodine-129 | I-129 | 0.0094394 | pCi/g
|  | Tritium | H-3 | 0.13185 | pCi/g
|  | Technetium-99 | Tc-99 | 0.087418 | pCi/g
| Freshwater Fish/Freshwater Catfish | Americium/Curium | Am-241 | 6.5948e-05 | pCi/g
|  |  | Cm-244 | 3.8335e-05 | pCi/g
|  | Plutonium/Neptunium | Np-237 | 7.0191e-05 | pCi/g
|  |  | Pu-238 | 6.8735e-05 | pCi/g
|  |  | Pu-239 | 6.62e-05 | pCi/g
|  | Uranium | U-234 | 7.4878e-05 | pCi/g
|  |  | U-235 | 6.6396e-05 | pCi/g
|  |  | U-238 | 7.0827e-05 | pCi/g
|  | Gross Alpha/Nonvolatile Beta | Gross A | 0.29098 | pCi/g
|  |  | Gross B | 0.46557 | pCi/g
|  | Strontium | Sr-89/90 | 0.014026 | pCi/g
|  | Gamma Spectroscopy | CO-60 | 0.031924 | pCi/g
|  |  | CS-137 | 0.033101 | pCi/g
|  |  | K-40 | 0.24386 | pCi/g
|  | Iodine-129 | I-129 | 0.02265 | pCi/g
|  | Tritium | H-3 | 0.13684 | pCi/g
|  | Technetium-99 | Tc-99 | 0.084455 | pCi/g
| Freshwater Sediment/Detritus | Americium/Curium | Am-241 | 0.0037146 | pCi/g
|  |  | Cm-244 | 0.0022688 | pCi/g
|  | Plutonium/Neptunium | Np-237 | 0.0032968 | pCi/g
|  |  | Pu-238 | 0.0033473 | pCi/g
|  |  | Pu-239 | 0.0033425 | pCi/g
|  | Thorium | Th-228 | 0.029902 | pCi/g
|  |  | Th-230 | 0.011678 | pCi/g
|  |  | Th-232 | 0.0087633 | pCi/g
|  | Uranium | U-234 | 0.0042616 | pCi/g
|  |  | U-235 | 0.0034943 | pCi/g
|  |  | U-238 | 0.0040551 | pCi/g
|  | Gross Alpha/Nonvolatile Beta | Gross A | 2.7189 | pCi/g
|  |  | Gross B | 4.5426 | pCi/g
|  | Strontium | Sr-89/90 | 0.12835 | pCi/g
|  | Gamma Spectroscopy | CO-60 | 0.057368 | pCi/g
|  |  | CS-137 | 0.080426 | pCi/g
|  |  | K-40 | 0.49319 | pCi/g
SOLID | Fruit/Corn | Americium/Curium | Am-241 | 0.0012098 | pCi/g
|  |  | Cm-244 | 0.0008395 | pCi/g
|  | Plutonium/Neptunium | Np-237 | 0.001426 | pCi/g
|  |  | Pu-238 | 0.0013332 | pCi/g
|  |  | Pu-239 | 0.0012364 | pCi/g
|  | Uranium | U-234 | 0.0015643 | pCi/g
|  |  | U-235 | 0.001329 | pCi/g
|  |  | U-238 | 0.0014308 | pCi/g
|  | Gross Alpha/Nonvolatile Beta | Gross A | 1.0413 | pCi/g
|  |  | Gross B | 1.6363 | pCi/g
|  | Strontium | Sr-89/90 | 0.064228 | pCi/g
|  | Gamma Spectroscopy | CO-60 | 0.0064727 | pCi/g
|  |  | CS-137 | 0.0054094 | pCi/g
|  |  | K-40 | 0.04235 | pCi/g
|  | Tritium | H-3 | 0.085155 | pCi/g
|  | Technetium-99 | Tc-99 | 0.19869 | pCi/g
| Fruit/Soybeans | Americium/Curium | Am-241 | 0.00322 | pCi/g
|  |  | Cm-244 | 0.0018744 | pCi/g
|  | Plutonium/Neptunium | Np-237 | 0.0036408 | pCi/g
|  |  | Pu-238 | 0.0035283 | pCi/g
|  |  | Pu-239 | 0.0034691 | pCi/g
|  | Uranium | U-234 | 0.00332 | pCi/g
|  |  | U-235 | 0.002717 | pCi/g
|  |  | U-238 | 0.0031239 | pCi/g
|  | Gross Alpha/Nonvolatile Beta | Gross A | 1.2683 | pCi/g
|  |  | Gross B | 1.7473 | pCi/g
|  | Strontium | Sr-89/90 | 0.1376 | pCi/g
|  | Gamma Spectroscopy | CO-60 | 0.011543 | pCi/g
|  |  | CS-137 | 0.0077288 | pCi/g
|  |  | K-40 | 0.053207 | pCi/g
|  | Technetium-99 | Tc-99 | 0.18766 | pCi/g
| Fruit/Watermelon | Americium/Curium | Am-241 | 0.00012946 | pCi/g
|  |  | Cm-244 | 7.2048e-05 | pCi/g
|  | Plutonium/Neptunium | Np-237 | 0.00014308 | pCi/g
|  |  | Pu-238 | 0.00014447 | pCi/g
|  |  | Pu-239 | 0.00012065 | pCi/g
|  | Uranium | U-234 | 0.000169 | pCi/g
|  |  | U-235 | 0.00015327 | pCi/g
|  |  | U-238 | 0.0001704 | pCi/g
|  | Gross Alpha/Nonvolatile Beta | Gross A | 0.94387 | pCi/g
|  |  | Gross B | 1.6305 | pCi/g
|  | Strontium | Sr-89/90 | 0.0067191 | pCi/g
|  | Gamma Spectroscopy | CO-60 | 0.0049104 | pCi/g
|  |  | CS-137 | 0.0039159 | pCi/g
|  |  | K-40 | 0.031683 | pCi/g
|  | Tritium | H-3 | 0.093729 | pCi/g
|  | Technetium-99 | Tc-99 | 0.045164 | pCi/g
SOLID | Greens | Americium/Curium | Am-241 | 0.0014359 | pCi/g
|  |  | Cm-244 | 0.00088416 | pCi/g
|  | Plutonium/Neptunium | Np-237 | 0.001776 | pCi/g
|  |  | Pu-238 | 0.0017642 | pCi/g
|  |  | Pu-239 | 0.0016556 | pCi/g
|  | Uranium | U-234 | 0.0016444 | pCi/g
|  |  | U-235 | 0.0015248 | pCi/g
|  |  | U-238 | 0.0016917 | pCi/g
|  | Gross Alpha/Nonvolatile Beta | Gross A | 1.0122 | pCi/g
|  |  | Gross B | 1.1393 | pCi/g
|  | Strontium | Sr-89/90 | 0.066349 | pCi/g
|  | Gamma Spectroscopy | CO-60 | 0.035882 | pCi/g
|  |  | CS-137 | 0.024642 | pCi/g
|  |  | K-40 | 0.19238 | pCi/g
|  | Tritium | H-3 | 0.069877 | pCi/g
|  | Technetium-99 | Tc-99 | 0.26753 | pCi/g
| Hog Bone | Strontium | Sr-89/90 | 0.34302 | pCi/g
| Hog Flesh | Americium/Curium | Am-241 | 9.8698e-05 | pCi/g
|  |  | Cm-244 | 7.0891e-05 | pCi/g
|  | Plutonium/Neptunium | Np-237 | 0.00013854 | pCi/g
|  |  | Pu-238 | 0.00012694 | pCi/g
|  |  | Pu-239 | 0.0001395 | pCi/g
|  | Uranium | U-234 | 0.00012258 | pCi/g
|  |  | U-235 | 0.00012084 | pCi/g
|  |  | U-238 | 0.00012714 | pCi/g
|  | Strontium | Sr-89/90 | 0.0070253 | pCi/g
|  | Gamma Spectroscopy | CO-60 | 0.063899 | pCi/g
|  |  | CS-137 | 0.06232 | pCi/g
|  |  | K-40 | 0.50453 | pCi/g
| Marine Fish/Marine Mullet | Americium/Curium | Am-241 | 5.8331e-05 | pCi/g
|  |  | Cm-244 | 3.7555e-05 | pCi/g
|  | Plutonium/Neptunium | Np-237 | 6.879e-05 | pCi/g
|  |  | Pu-238 | 7.4151e-05 | pCi/g
|  |  | Pu-239 | 7.3612e-05 | pCi/g
|  | Uranium | U-234 | 7.2441e-05 | pCi/g
|  |  | U-235 | 6.2056e-05 | pCi/g
|  |  | U-238 | 7.5906e-05 | pCi/g
|  | Gross Alpha/Nonvolatile Beta | Gross A | 0.21975 | pCi/g
|  |  | Gross B | 0.37944 | pCi/g
|  | Strontium | Sr-89/90 | 0.014611 | pCi/g
|  | Gamma Spectroscopy | CO-60 | 0.033063 | pCi/g
|  |  | CS-137 | 0.032094 | pCi/g
|  |  | K-40 | 0.26506 | pCi/g
|  | Iodine-129 | I-129 | 0.023393 | pCi/g
|  | Tritium | H-3 | 0.11699 | pCi/g
|  | Technetium-99 | Tc-99 | 0.089732 | pCi/g
SOLID | Marine Fish/Sea Trout | Americium/Curium | Am-241 | 4.4419e-05 | pCi/g
|  |  | Cm-244 | 3.5022e-05 | pCi/g
|  | Plutonium/Neptunium | Np-237 | 5.1332e-05 | pCi/g
|  |  | Pu-238 | 5.3473e-05 | pCi/g
|  |  | Pu-239 | 5.7442e-05 | pCi/g
|  | Uranium | U-234 | 6.6147e-05 | pCi/g
|  |  | U-235 | 4.8415e-05 | pCi/g
|  |  | U-238 | 5.1127e-05 | pCi/g
|  | Gross Alpha/Nonvolatile Beta | Gross A | 0.1793 | pCi/g
|  |  | Gross B | 0.31859 | pCi/g
|  | Strontium | Sr-89/90 | 0.0029522 | pCi/g
|  | Gamma Spectroscopy | CO-60 | 0.030789 | pCi/g
|  |  | CS-137 | 0.035713 | pCi/g
|  |  | K-40 | 0.24927 | pCi/g
|  | Iodine-129 | I-129 | 0.026064 | pCi/g
|  | Tritium | H-3 | 0.096818 | pCi/g
|  | Technetium-99 | Tc-99 | 0.088592 | pCi/g
| Marine Invertebrate | Americium/Curium | Am-241 | 0.0001446 | pCi/g
|  |  | Cm-244 | 7.2629e-05 | pCi/g
|  | Plutonium/Neptunium | Np-237 | 0.00011681 | pCi/g
|  |  | Pu-238 | 0.00011267 | pCi/g
|  |  | Pu-239 | 0.00010645 | pCi/g
|  | Uranium | U-234 | 0.00012474 | pCi/g
|  |  | U-235 | 0.00011729 | pCi/g
|  |  | U-238 | 0.0001247 | pCi/g
|  | Gross Alpha/Nonvolatile Beta | Gross A | 0.49176 | pCi/g
|  |  | Gross B | 0.60318 | pCi/g
|  | Strontium | Sr-89/90 | 0.0064454 | pCi/g
|  | Gamma Spectroscopy | CO-60 | 0.033877 | pCi/g
|  |  | CS-137 | 0.030498 | pCi/g
|  |  | K-40 | 0.26602 | pCi/g
|  | Iodine-129 | I-129 | 0.024974 | pCi/g
|  | Technetium-99 | Tc-99 | 0.094388 | pCi/g
| Terrestrial Soil/Detritus | Americium/Curium | Am-241 | 0.0033141 | pCi/g
|  |  | Cm-244 | 0.0020342 | pCi/g
|  | Plutonium/Neptunium | Np-237 | 0.00359 | pCi/g
|  |  | Pu-238 | 0.0035384 | pCi/g
|  |  | Pu-239 | 0.0033192 | pCi/g
|  | Thorium | Th-228 | 0.042063 | pCi/g
|  |  | Th-230 | 0.013647 | pCi/g
|  |  | Th-232 | 0.0097892 | pCi/g
|  | Uranium | U-234 | 0.0046337 | pCi/g
|  |  | U-235 | 0.0035764 | pCi/g
|  |  | U-238 | 0.0041933 | pCi/g
|  | Strontium | Sr-89/90 | 0.13022 | pCi/g
|  | Gamma Spectroscopy | CO-60 | 0.066074 | pCi/g
|  |  | CS-137 | 0.07722 | pCi/g
|  |  | K-40 | 0.51707 | pCi/g
SOLID | Terrestrial Vegetation | Americium/Curium | Am-241 | 0.001431 | pCi/g
|  |  | Cm-244 | 0.00089015 | pCi/g
|  | Plutonium/Neptunium | Np-237 | 0.0015701 | pCi/g
|  |  | Pu-238 | 0.0014741 | pCi/g
|  |  | Pu-239 | 0.0013571 | pCi/g
|  | Thorium | Th-228 | 0.0048011 | pCi/g
|  |  | Th-230 | 0.0023279 | pCi/g
|  |  | Th-232 | 0.0016523 | pCi/g
|  | Uranium | U-234 | 0.001641 | pCi/g
|  |  | U-235 | 0.0016427 | pCi/g
|  |  | U-238 | 0.0016574 | pCi/g
|  | Gross Alpha/Nonvolatile Beta | Gross A | 1.3019 | pCi/g
|  |  | Gross B | 1.557 | pCi/g
|  | Strontium | Sr-89/90 | 0.060726 | pCi/g
|  | Gamma Spectroscopy | CO-60 | 0.14036 | pCi/g
|  |  | CS-137 | 0.12484 | pCi/g
|  |  | K-40 | 1.0356 | pCi/g
|  | Tritium | H-3 | 0.071656 | pCi/g
|  | Technetium-99 | Tc-99 | 0.2171 | pCi/g