## Sheet1
# Samples
Outfall | Parameter | Unit | # Samples | Max | Min | in Average | Average
A-01 | BOD | MG/L | 12 | 5 | 0 | 12 | 0.9
| CHL | MG/L | 12 | 0 | 0 | 12 | 0
| CU | MG/L | 12 | 0.0097 | 0 | 12 | 0.0054
| FLO | MGD | 298 | 3.0575 | 0.0004 | 59 | 0.9621
| HG | UG/L | 14 | 0.1217 | 0 | 14 | 0.0233
| LL HG | UG/L | 1 | 0.00075 | 0.00075 | 1 | 0.00075
| O&G | MG/L | 12 | 2.3 | 0 | 12 | 0.8
| PB | MG/L | 11 | 0 | 0 | 11 | 0
| PERCL | UG/L | 1 | 0 | 0 | 1 | 0
| PH | SU | 13 | 6.3 | 5.6 | 13 | 6
| TMP | DEGREE C | 13 | 26 | 8 | 13 | 18
| TRICL | UG/L | 1 | 0 | 0 | 1 | 0
| TSS | MG/L | 12 | 5 | 0 | 12 | 2
A-11 | BOD | MG/L | 12 | 0 | 0 | 12 | 0
| CU | MG/L | 12 | 0.0053 | 0 | 12 | 0.0017
| FE | MG/L | 1 | 0 | 0 | 1 | 0
| FLO | MGD | 12 | 1.1194 | 0.1894 | 12 | 0.6509
| HG | MG/L | 11 | 0.0849 | 0 | 11 | 0.0349
| LL HG | UG/L | 1 | 0.0414 | 0.0414 | 1 | 0.0414
| PB | MG/L | 12 | 0.0055 | 0 | 12 | 0.0011
| PH | SU | 12 | 7.3 | 6.1 | 12 | 6.7
| TRICL | UG/L | 1 | 0 | 0 | 1 | 0
| TSS | MG/L | 12 | 35 | 1 | 12 | 10.3
A-1A | FLO | MGD | 12 | 0.49 | 0.451 | 12 | 0.457
| PERCL | UG/L | 12 | 0 | 0 | 12 | 0
| TRICL | UG/L | 12 | 2.3 | 0 | 12 | 0.17692
D-1A | BOD | MG/L | 12 | 7 | 0 | 12 | 1.5
| DO | MG/L | 12 | 7.8 | 2.4 | 12 | 6.2
| FEC | COL/100ML | 13 | 2 | 0 | 13 | 0
| FLO | MGD | 366 | 0.0207 | 0.0001 | 366 | 0.0037
| PH | SU | 12 | 8.6 | 6.5 | 12 | 7.3833
| TSS | MG/L | 12 | 15 | 3.8 | 12 | 8.4
F-01 | CU | MG/L | 1 | 0.4239 | 0.4239 | 1 | 0.4239
| FLO | MGD | 12 | 0.035 | 0.007 | 12 | 0.018
| LL HG | UG/L | 1 | 0.00288 | 0.00288 | 1 | 0.00288
| PH | SU | 12 | 7.4 | 6.3 | 12 | 7.1
| TMP | DEGREE C | 11 | 27 | 10 | 11 | 19.5
| TSS | MG/L | 12 | 1 | 0 | 12 | 0.5
| ZN | MG/L | 1 | 0.4546 | 0.4546 | 1 | 0.4546
F-02 | CU | MG/L | 1 | 0 | 0 | 1 | 0
| FLO | MGD | 12 | 0.158 | 0.029 | 12 | 0.085
| LL HG | UG/L | 1 | 0.00663 | 0.00663 | 1 | 0.00663
| PH | SU | 12 | 7.9 | 6.9 | 12 | 7.5
| TMP | DEGREE C | 11 | 28 | 12 | 11 | 21
| TSS | MG/L | 11 | 1 | 0 | 11 | 0
| ZN | MG/L | 1 | 0.05624 | 0.05624 | 1 | 0.05624
F-03 | FLO | GPM | 11 | 0 | 0 | 11 | 0
F-05 | CU | MG/L | 1 | 0.00996 | 0.00996 | 1 | 0.00996
| FLO | MGD | 12 | 0.115 | 0.02 | 12 | 0.04
| LL HG | UG/L | 1 | 0.0313 | 0.0313 | 1 | 0.0313
| O&G | MG/L | 11 | 2.1 | 0 | 11 | 0
| PB | MG/L | 1 | 0 | 0 | 1 | 0
| PH | SU | 12 | 8 | 6.8 | 12 | 7.5
| TMP | DEGREE C | 11 | 28 | 16 | 11 | 23
| TSS | MG/L | 12 | 2 | 0 | 12 | 0.7
| ZN | MG/L | 1 | 0.01814 | 0.01814 | 1 | 0.01814
F-08 | CU | MG/L | 12 | 0.0837 | 0.0005 | 12 | 0.0092
| FE | MG/L | 1 | 0.546 | 0.546 | 1 | 0.546
| FLO | MGD | 12 | 2.1192 | 0.4899 | 12 | 1.1925
| HG | MG/L | 11 | 0.0783 | 0 | 11 | 0.0206
| LL HG | UG/L | 1 | 0.00163 | 0.00163 | 1 | 0.00163
| MN | MG/L | 1 | 0.01227 | 0.01227 | 1 | 0.01227
| PB | MG/L | 12 | 0.0405 | 0 | 12 | 0.0038
| PH | SU | 12 | 7.3 | 5.9 | 12 | 6.8
| TMP | DEGREE C | 11 | 28 | 17 | 11 | 22
| TSS | MG/L | 11 | 7 | 0 | 11 | 2.1
G-10 | AN-S | MG/L | 16 | 2.3 | 0 | 16 | 0.7
| AN-W | MG/L | 8 | 3.3 | 0 | 8 | 1.3
| BOD | MG/L | 24 | 8.4 | 0 | 24 | 3.3
| CU | MG/L | 4 | 0.029 | 0.0097 | 4 | 0.0174
| DO | MG/L | 25 | 12.9 | 6.9 | 25 | 8.4
| FEC | COL/100ML | 24 | 21 | 0 | 24 | 2
| FL0 | MGD | 365 | 0.5732 | 0 | 365 | 0.2583
| PB | MG/L | 4 | 0.011 | 0 | 4 | 0.006
| PH | SU | 26 | 7.8 | 7.1 | 26 | 7.4
| TSS | MG/L | 24 | 13.4 | 2.2 | 24 | 5.1
H-02 | CU | MG/L | 1 | 0.02732 | 0.2732 | 1 | 0.2732
| FLO | MGD | 48 | 0.4582 | 0.0911 | 48 | 0.1059
| LL HG | UG/L | 1 | 0.0118 | 0.0118 | 1 | 0.0118
| O&G | MG/L | 11 | 1.8 | 0 | 11 | 0.3
| PB | MG/L | 1 | 0.00319 | 0.00319 | 1 | 0.00319
| PH | SU | 12 | 7.6 | 6.7 | 12 | 7.2
| TMP | DEGREE C | 11 | 26 | 13 | 11 | 20
| TSS | MG/L | 11 | 6 | 0 | 11 | 2.2
| ZN | MG/L | 1 | 0.1158 | 0.1158 | 1 | 0.1158
H-04 | FLO | MGD | 12 | 0.009 | 0.002 | 12 | 0.005
| PB | MG/L | 1 | 0.009 | 0.009 | 1 | 0.009
| PH | SU | 12 | 7 | 6.1 | 12 | 6.7
| TMP | DEGREE C | 11 | 27 | 11 | 11 | 20
| TSS | MG/L | 12 | 2 | 0 | 12 | 0.5
| ZN | MG/L | 1 | 0.1557 | 0.1557 | 1 | 0.1557
H-07 | FLO | MGD | 11 | 0.031 | 0 | 11 | 0.004
| O&G | MG/L | 5 | 0 | 0 | 5 | 0
| PH | SU | 5 | 6.9 | 6.5 | 5 | 6.7
| TSS | MG/L | 5 | 16 | 1 | 5 | 5
H-08 | CU | MG/L | 1 | 0 | 0 | 1 | 0
| FLO | MGD | 50 | 2.0921 | 0.0128 | 50 | 0.4991
| LL HG | UG/L | 1 | 0.00217 | 0.00217 | 1 | 0.00217
| MN | MG/L | 1 | 0.01142 | 0.01142 | 1 | 0.01142
| PB | MG/L | 12 | 0 | 0 | 12 | 0.00030833
| PH | SU | 12 | 7.5 | 5.7 | 12 | 6.9
| TSS | MG/L | 11 | 5 | 1 | 11 | 1.7
H-12 | CU | MG/L | 12 | 0.0076 | 0 | 12 | 0.0033
| FLO | MGD | 12 | 1.9079 | 0.0265 | 12 | 0.3007
| LL HG | UG/L | 1 | 0.00277 | 0.00277 | 1 | 0.00277
| PB | MG/L | 11 | 0 | 0 | 11 | 0
| PH | SU | 12 | 7 | 6.4 | 12 | 6.6
| TMP | DEGREE C | 11 | 30 | 13 | 11 | 23
| TSS | MG/L | 11 | 1 | 0 | 11 | 0.5
| ZN | MG/L | 1 | 0.09334 | 0.09334 | 1 | 0.09334
H-16 | AG | MG/L | 48 | 0 | 0 | 48 | 0
| BOD | MG/L | 48 | 7.3 | 0 | 48 | 0.2
| CD | MG/L | 48 | 0.0004 | 0 | 48 | 0
| CR | MG/L | 48 | 0 | 0 | 48 | 0
| CU | MG/L | 48 | 0 | 0 | 48 | 0
| FLO | MGD | 48 | 0.268 | 0.13 | 48 | 0.213
| HG | MG/L | 48 | 0.0003 | 0 | 48 | 0
| NI | MG/L | 48 | 0 | 0 | 48 | 0.00022917
| O&G | MG/L | 48 | 7.9 | 0 | 48 | 0.4
| PB | MG/L | 48 | 0 | 0 | 48 | 0.00019583
| PH | SU | 48 | 8.4 | 6.4 | 48 | 7.4
| TSS | MG/L | 48 | 2.1 | 0 | 48 | 0.2
| ZN | MG/L | 48 | 0.024 | 0 | 48 | 0.0033
K-06 | CHL | MG/L | 3 | 0 | 0 | 3 | 0
| FLO | MGD | 12 | 0.072 | 0 | 12 | 0.013
| O&G | MG/L | 3 | 1 | 0 | 3 | 0.3
| PH | SU | 3 | 7.7 | 7 | 7 | 7.4
| TSS | MG/L | 3 | 2 | 0 | 3 | 1
K-10 | FLO | MGD | 11 | 0 | 0 | 12 | 0
K-12 | BOD | MG/L | 12 | 9.4 | 0 | 12 | 2
| DO | MG/L | 13 | 9.6 | 2.9 | 13 | 5
| FEC | COL/100ML | 13 | 15 | 0 | 13 | 3
| FLO | MGD | 365 | 0.0155 | 0.0001 | 365 | 0.002
| PH | SU | 13 | 7.8 | 6.6 | 13 | 7.1167
| TSS | MG/L | 12 | 9.2 | 1.1 | 12 | 4.1
K-18 | AL | MG/L | 4 | 0.1242 | 0 | 4 | 0.0482
| FLO | MGD | 4 | 0.668 | 0.468 | 4 | 0.539
| O&G | MG/L | 4 | 0 | 0 | 4 | 0
| PH | SU | 4 | 7.3 | 6.9 | 4 | 7.1
| TSS | MG/L | 4 | 7 | 2 | 4 | 4.3
L-07 | FLO | MGD | 41 | 24.4 | 6.7 | 41 | 14.4
| O&G | MG/L | 4 | 1.2 | 0 | 4 | 0.3
| PH | SU | 4 | 7.4 | 6.6 | 4 | 7.1
| TSS | MG/L | 4 | 10 | 2 | 4 | 4.3
L-7A | BOD | MG/L | 12 | 3.6 | 0 | 12 | 1.2
| DO | MG/L | 12 | 8.5 | 3.8 | 12 | 6.7
| FEC | COL/100ML | 13 | 26 | 0 | 13 | 1
| FLO | MGD | 365 | 0.0129 | 0 | 365 | 0.0015
| PH | SU | 12 | 7.5 | 6.4 | 12 | 7.1
| TSS | MG/L | 12 | 12.5 | 1.6 | 12 | 5.6
M-05 | FLO | MGD | 12 | 0.668 | 0.49 | 12 | 0.617
| PERCL | UG/L | 12 | 0 | 0 | 12 | 0
| TRICL | UG/L | 12 | 0 | 0 | 12 | 0
PP-1 | FE | MG/L | 4 | 6.844 | 0.1593 | 4 | 1.9528
| FLO | MGD | 4 | 0.0007 | 0.0002 | 4 | 0.0004
| MN | MG/L | 4 | 7.32 | 3.075 | 4 | 5.4018
| PH | SU | 4 | 6.6 | 6.3 | 4 | 6.5
| TSS | MG/L | 4 | 17 | 1 | 4 | 5
S-04 | CU | MG/L | 1 | 0.8288 | 0.8288 | 1 | 0.8288
| FLO | MGD | 12 | 0.086 | 0.043 | 12 | 0.072
| MN | MG/L | 1 | 0 | 0 | 1 | 0
| PB | MG/L | 1 | 0.05329 | 0.05329 | 1 | 0.05329
| PH | SU | 12 | 8.2 | 7.2 | 12 | 7.7
| TSS | MG/L | 11 | 5 | 0 | 12 | 2.4
| ZN | MG/L | 12 | 0.5441 | 0.1106 | 12 | 0.3276
X-04 | FLO | MGD | 0 | 0 | 0 | 0 | 0
| PH | SU | 0 | 0 | 0 | 0 | 0
| TSS | MG/L | 0 | 0 | 0 | 0 | 0
X-08 | FLO | MGD | 11 | 0.245 | 0 | 11 | 0.143
| PH | SU | 10 | 7.3 | 6.4 | 10 | 6.9
| TSS | MG/L | 10 | 3 | 0 | 10 | 0.6
X-8A | BOD | MG/L | 0 | 0 | 0 | 0 | 0
| DO | MG/L | 0 | 0 | 0 | 0 | 0
| FEC | COL/100ML | 0 | 0 | 0 | 0 | 0
| FLO | MGD | 0 | 0 | 0 | 0 | 0
| PH | SU | 0 | 0 | 0 | 0 | 0
| TSS | MG/L | 0 | 0 | 0 | 0 | 0
X-8B | BEN | UG/L | 0 | 0 | 0 | 0 | 0
| BOD | MG/L | 0 | 0 | 0 | 0 | 0
| FLO | MGD | 0 | 0 | 0 | 0 | 0
| HG | MG/L | 0 | 0 | 0 | 0 | 0
| PH | SU | 0 | 0 | 0 | 0 | 0
| PHE | MG/L | 0 | 0 | 0 | 0 | 0
| TOC | MG/L | 0 | 0 | 0 | 0 | 0
| TSS | MG/L | 0 | 0 | 0 | 0 | 0
X-8C | FLO | GPM | 12 | 74 | 60 | 12 | 66.1667
| MN | MG/L | 1 | 0.03972 | 0.03972 | 1 | 0.03972
| PERCL | UG/L | 12 | 0 | 0 | 12 | 0
| TRICL | UG/L | 12 | 0 | 0 | 12 | 0